## MODEL
| SHARP Pointing, 2007 Feb 10-16 |  |  |  | H and V data combined
| CDD, 2007 Mar 15 |  |  |  | sharpinteg_2 and sharcsolve -sb
|  | UT0 (hr) |  |  | FAZO (") | FZAO (")
|  | 10 |  | Feb 10: | -113.3 | 95.4
|  |  |  | Feb 12-16: | -113.9 | 91.1
|  | dFAZO/dUT ("/hr) |  |  | TAZOF_B (rad/rad) | TZAOF_B (rad/rad) | X0 (mm) | Y0 (mm) | dFAZO/dT ("/C) | d2FAZO/dT2 |  |  |  | mean (") | mean (")
|  | -0.043687 |  |  | -3e-06 | 3.3e-05 | -10.85 | 0 | 0.66295 | 0 | 1.353 | 0.20006 |  | -0.62329 | 0.19194
[14 empty] | -0.19243 | -0.087296
|  | dFZAO/dUT ("/hr) |  |  | TAZOF_C (rad/rad2) | TZAOF_C (rad/rad2) | dFAZO/dX ("/mm) | dFZAO/dY ("/mm) | dFZAO/dT ("/C) | d2FZAO/dT2 |  |  |  | rms (") | rms (")
|  | 0.56074 |  |  | -3e-06 | -5.3e-05 | 40 | -40 | -1.3674 | 0 | -1.8668 | -0.21244 |  | 2.1081 | 2.468
[5 empty] | cos(AZ) (") | sin(AZ) (")
[5 empty] | 0 | 0
[12 empty] | model | model | residual | residual
comment | scan | UT | AZ | ZA | FAZO | FZAO | x_pos | y_pos/offset | temperature | humidity | tau225 | FAZO | FZAO | FAZO | FZAO
|  | (hr) | (deg) | (deg) | (") | (") | (mm) | (mm) | (deg C) |  | (header) | (") | (") | (") | (")
|  |  | el: | 58.1
| MODEL: | 5.248 | 138.5 | 31.9 |  |  | -10.85 | 0 | -1.857 |  |  | -114.8598 | 95.6756 | 114.8598 | -95.6756
| 35990 | 4.156 | 47.3 | 26.4 | -117.9 | 92 | -10.85 | 0 | -1.1503 |  |  | -114.2238 | 94.5114 | -3.6762 | -2.5114
| 35991 | 4.28 | 45.4 | 25.1 | -117.9 | 91.3 | -10.85 | 0 | -1.0996 |  |  | -114.1689 | 94.5801 | -3.7311 | -3.2801
| 35992 | 4.576 | 126.6 | 39.1 | -110.9 | 92.2 | -10.85 | 0 | -1.2058 |  |  | -114.5728 | 93.5613 | 3.6728 | -1.3613 | ORIIRC2
| 35993 | 4.721 | 128.9 | 37.5 | -111.9 | 92.5 | -10.85 | 0 | -1.2677 |  |  | -114.5799 | 93.9454 | 2.6799 | -1.4454 | ORIIRC2
| 35994 | 4.898 | 32.3 | 19.6 | -116.2 | 92 | -10.85 | 0 | -1.697 |  |  | -114.4862 | 95.9088 | -1.7138 | -3.9088
| 35995 | 4.972 | 30.2 | 19.1 | -116.1 | 94.1 | -10.85 | 0 | -1.8407 |  |  | -114.5757 | 96.1518 | -1.5243 | -2.0518
| 35996 | 5.05 | 27.8 | 18.5 | -115.9 | 93.7 | -10.85 | 0 | -1.8755 |  |  | -114.5914 | 96.2469 | -1.3086 | -2.5469
| 35997 | 5.094 | 26.3 | 18.2 | -115.4 | 92.7 | -10.85 | 0 | -1.9253 |  |  | -114.621 | 96.3407 | -0.77899 | -3.6407
| 36010 | 6.55 | 266 | 13.7 | -115.8 | 94 | -10.85 | 0 | -2.7932 |  |  | -115.1843 | 98.2874 |  |  | questionable fit
| 36011 | 6.632 | 266.8 | 14.9 | -120.3 | 95.2 | -10.85 | 0 | -3.0317 |  |  | -115.3655 | 98.6878 |  |  | questionable fit
| 36012 | 6.753 | 267.7 | 16.6 | -110.2 | 94 | -10.85 | 0 | -3.3793 |  |  | -115.6297 | 99.2545 |  |  | questionable fit
| 36027 | 11.896 | 259.3 | 18 | -113.9 | 102.9 | -10.85 | 0 | -1.8708 |  |  | -114.8785 | 100.0807 | 0.97853 | 2.8193
| 36028 | 12 | 260.6 | 19.5 | -113.3 | 102.8 | -10.85 | 0 | -1.8407 |  |  | -114.8899 | 100.0888 | 1.5899 | 2.7112
| 36029 | 12.032 | 261 | 19.9 | -113.2 | 102.9 | -10.85 | 0 | -1.8586 |  |  | -114.9105 | 100.1262 | 1.7105 | 2.7738
| 36030 | 12.07 | 261.4 | 20.4 | -113.2 | 102.4 | -10.85 | 0 | -1.8999 |  |  | -114.9487 | 100.1963 | 1.7487 | 2.2037
| 36031 | 12.162 | 262.3 | 21.7 | -113.3 | 102.7 | -10.85 | 0 | -1.7374 |  |  | -114.8694 | 99.9979 | 1.5694 | 2.7021
| 36032 | 12.28 | 263.5 | 23.4 | -113.4 | 102 | -10.85 | 0 | -1.6313 |  |  | -114.837 | 99.8656 | 1.437 | 2.1344
| 36033 | 12.397 | 264.4 | 25 | -114.5 | 101.8 | -10.85 | 0 | -1.8069 |  |  | -114.9904 | 100.1035 | 0.49041 | 1.6965
| 36034 | 12.514 | 265.4 | 26.7 | -114.5 | 102.1 | -10.85 | 0 | -1.8576 |  |  | -115.0641 | 100.1478 | 0.56407 | 1.9522
| 36035 | 12.668 | 266.4 | 28.8 | -114.7 | 101.1 | -10.85 | 0 | -1.9102 |  |  | -115.1503 | 100.1674 | 0.45032 | 0.93258
| 36036 | 12.786 | 267.2 | 30.5 | -115.3 | 101.3 | -10.85 | 0 | -1.9788 |  |  | -115.2383 | 100.1936 | -0.061706 | 1.1064
| 36037 | 12.902 | 267.9 | 32.1 | -114.6 | 101.9 | -10.85 | 0 | -1.9055 |  |  | -115.231 | 100.015 | 0.63095 | 1.885
| 36038 | 13.02 | 268.6 | 33.8 | -115.1 | 101.9 | -10.85 | 0 | -1.867 |  |  | -115.2501 | 99.8574 | 0.15005 | 2.0426
| 36039 | 13.164 | 269.4 | 35.9 | -114.6 | 101.1 | -10.85 | 0 | -1.8999 |  |  | -115.3284 | 99.7452 | 0.72841 | 1.3548
| 36040 | 13.279 | 270 | 37.5 | -116.3 | 101.7 | -10.85 | 0 | -1.9365 |  |  | -115.3971 | 99.6587 | -0.90287 | 2.0413
| 36041 | 13.398 | 270.6 | 39.2 | -115 | 100.5 | -10.85 | 0 | -1.8839 |  |  | -115.4104 | 99.4213 | 0.4104 | 1.0787
| 36042 | 13.516 | 271.2 | 40.8 | -115.7 | 100.6 | -10.85 | 0 | -2.0145 |  |  | -115.5435 | 99.4298 | -0.15648 | 1.1702
| 36043 | 13.662 | 271.9 | 42.9 | -115.4 | 100.4 | -10.85 | 0 | -1.9562 |  |  | -115.5671 | 99.0962 | 0.1671 | 1.3038
| 36044 | 13.78 | 272.4 | 44.6 | -114.9 | 100.3 | -10.85 | 0 | -1.8351 |  |  | -115.5383 | 98.7033 | 0.63833 | 1.5967
| 36045 | 13.897 | 272.9 | 46.2 | -115.7 | 99.9 | -10.85 | 0 | -1.605 |  |  | -115.4355 | 98.1605 | -0.26446 | 1.7395
| 36046 | 14.014 | 273.5 | 47.9 | -114 | 99 | -10.85 | 0 | -1.7008 |  |  | -115.5527 | 98.0264 | 1.5527 | 0.97365
| 36047 | 14.16 | 274.1 | 49.9 | -115.7 | 98.7 | -10.85 | 0 | -1.6266 |  |  | -115.5683 | 97.593 | -0.13166 | 1.107
| 36048 | 14.278 | 274.6 | 51.6 | -115.8 | 98.3 | -10.85 | 0 | -1.7242 |  |  | -115.6891 | 97.4201 | -0.11086 | 0.87992
| 36049 | 14.394 | 275.1 | 53.2 | -114.6 | 97.8 | -10.85 | 0 | -1.6651 |  |  | -115.7039 | 97.0359 | 1.1039 | 0.7641
| 36050 | 14.51 | 275.6 | 54.9 | -116.4 | 98.1 | -10.85 | 0 | -1.6576 |  |  | -115.7569 | 96.6807 | -0.64305 | 1.4193
| 36051 | 14.7 | 276.4 | 57.5 | -115.5 | 97.7 | -10.85 | 0 | -1.6143 |  |  | -115.8198 | 96.0638 | 0.31977 | 1.6362
| 36052 | 14.818 | 276.9 | 59.2 | -117 | 97.1 | -10.85 | 0 | -1.5467 |  |  | -115.8358 | 95.5788 | -1.1642 | 1.5212
| 36053 | 14.936 | 277.3 | 60.8 | -117.9 | 98 | -10.85 | 0 | -1.6867 |  |  | -115.9873 | 95.3871 | -1.9127 | 2.6129
| 36054 | 15.054 | 277.8 | 62.5 | -116.6 | 97.6 | -10.85 | 0 | -1.7487 |  |  | -116.0914 | 95.0419 | -0.50862 | 2.5581
| 36055 | 15.344 | 135.4 | 56.5 | -116.9 | 96.6 | -10.85 | 0 | -1.9196 |  |  | -116.018 | 97.1032 | -0.88201 | -0.50319
| 36056 | 15.462 | 136.8 | 55.4 | -117.1 | 96.4 | -10.85 | 0 | -2.0953 |  |  | -116.1045 | 97.6888 | -0.99549 | -1.2888
| 36059 | 15.654 | 139.3 | 53.5 | -117.8 | 97.2 | -10.85 | 0 | -2.2061 |  |  | -116.1269 | 98.4113 | -1.6731 | -1.2113
| 36060 | 15.772 | 140.8 | 52.4 | -118 | 98 | -10.85 | 0 | -2.1103 |  |  | -116.0347 | 98.6037 | -1.9653 | -0.60369
| 36061 | 15.89 | 142.4 | 51.4 | -118.1 | 97.6 | -10.85 | 0 | -1.8727 |  |  | -115.8519 | 98.5718 | -2.2481 | -0.97177
| 36062 | 16.008 | 144.1 | 50.4 | -117.2 | 97.3 | -10.85 | 0 | -1.4612 |  |  | -115.5543 | 98.2956 | -1.6457 | -0.99558
| 36063 | 16.18 | 146.7 | 49 | -117.5 | 97.6 | -10.85 | 0 | -1.4641 |  |  | -115.5224 | 98.693 | -1.9776 | -1.093
| 36064 | 16.298 | 148.5 | 48.1 | -117.7 | 99.2 | -10.85 | 0 | -1.2255 |  |  | -115.3432 | 98.617 | -2.3568 | 0.583
| 36065 | 16.416 | 150.4 | 47.2 | -117.7 | 98.8 | -10.85 | 0 | -1.2847 |  |  | -115.3617 | 98.9428 | -2.3383 | -0.14278
| 36066 | 16.532 | 152.3 | 46.4 | -117.7 | 98.6 | -10.85 | 0 | -1.4227 |  |  | -115.4355 | 99.351 | -2.2645 | -0.75095
| 36067 | 16.685 | 154.9 | 45.5 | -117.9 | 99.5 | -10.85 | 0 | -1.4735 |  |  | -115.4505 | 99.6746 | -2.4495 | -0.17461
| 36068 | 16.804 | 157.1 | 44.8 | -118.3 | 98.3 | -10.85 | 0 | -1.5533 |  |  | -115.4892 | 99.9778 | -2.8108 | -1.6778
| 36069 | 16.922 | 159.2 | 44.2 | -118.4 | 99.7 | -10.85 | 0 | -1.5646 |  |  | -115.4852 | 100.166 | -2.9148 | -0.46597
| 36070 | 17.04 | 161.4 | 43.6 | -117.9 | 98.8 | -10.85 | 0 | -1.6829 |  |  | -115.5524 | 100.4981 | -2.3476 | -1.6981
| 36071 | 17.208 | 164.7 | 42.9 | -117.9 | 99.3 | -10.85 | 0 | -1.6651 |  |  | -115.529 | 100.6864 | -2.371 | -1.3864
| 36072 | 17.326 | 167 | 42.5 | -117.7 | 100.2 | -10.85 | 0 | -1.5787 |  |  | -115.4661 | 100.7006 | -2.2339 | -0.50064
| 36073 | 17.444 | 169.4 | 42.2 | -117.8 | 98.7 | -10.85 | 0 | -1.5383 |  |  | -115.4364 | 100.7606 | -2.3636 | -2.0606
| 36074 | 17.56 | 171.8 | 41.9 | -117.3 | 98.3 | -10.85 | 0 | -1.604 |  |  | -115.4771 | 100.9639 | -1.8229 | -2.6639
tweaked M3:
| 36075 | 3.347 | 54.2 | 33.8 | -118.6 | 93 | -10.85 | 0 | -1.3072 |  |  | -115.0563 | 89.3679 | -3.5437 | 3.6321
| 36076 | 3.42 | 53.7 | 33 | -119 | 94.3 | -10.85 | 0 | -1.3532 |  |  | -115.0713 | 89.5547 | -3.9287 | 4.7453
| 36077 | 3.487 | 53.2 | 32.3 | -119 | 93.6 | -10.85 | 0 | -1.3927 |  |  | -115.0842 | 89.7152 | -3.9158 | 3.8848
| 36078 | 3.661 | 70.2 | 24.1 | -117.7 | 91.3 | -10.85 | 0 | -1.4904 |  |  | -114.9809 | 90.5123 | -2.7191 | 0.78767
| 36079 | 3.777 | 69.5 | 22.5 | -117.4 | 91.1 | -10.85 | 0 | -1.6021 |  |  | -115.0287 | 90.7884 | -2.3713 | 0.31157
| 36080 | 3.893 | 68.6 | 21 | -119 | 91.8 | -10.85 | 0 | -1.6961 |  |  | -115.0675 | 91.021 | -3.9325 | 0.779
| 36081 | 4.008 | 67.6 | 19.5 | -118.7 | 92.7 | -10.85 | 0 | -1.8191 |  |  | -115.1265 | 91.2778 | -3.5735 | 1.4222
| 36082 | 4.137 | 66.1 | 17.8 | -119.1 | 91.7 | -10.85 | 0 | -2.1065 |  |  | -115.2923 | 91.7524 | -3.8077 | -0.052405
| 36083 | 4.253 | 64.5 | 16.3 | -119.5 | 92.8 | -10.85 | 0 | -2.2878 |  |  | -115.3918 | 92.0575 | -4.1082 | 0.74253
| 36084 | 4.369 | 62.5 | 14.9 | -119.2 | 93.2 | -10.85 | 0 | -2.4315 |  |  | -115.4687 | 92.2982 | -3.7313 | 0.90183
| 36085 | 4.485 | 60 | 13.4 | -118.7 | 93.8 | -10.85 | 0 | -2.4954 |  |  | -115.492 | 92.4137 | -3.208 | 1.3863
| 36086 | 4.611 | 56.6 | 11.9 | -118.9 | 93.7 | -10.85 | 0 | -2.7283 |  |  | -115.6285 | 92.7511 | -3.2715 | 0.94893
| 36087 | 4.727 | 52.4 | 10.6 | -118.8 | 94.6 | -10.85 | 0 | -2.8279 |  |  | -115.6801 | 92.8952 | -3.1199 | 1.7048
| 36088 | 4.843 | 47.1 | 9.3 | -118.1 | 94.7 | -10.85 | 0 | -2.9378 |  |  | -115.7391 | 93.0423 | -2.3609 | 1.6577
| 36089 | 4.959 | 40.2 | 8.2 | -117.8 | 92.8 | -10.85 | 0 | -3.1172 |  |  | -115.8476 | 93.286 | -1.9524 | -0.48604
| 36091 | 5.122 | 20.7 | 17.3 | -117.3 | 97.1 | -10.85 | 0 | -3.3408 |  |  | -116.1449 | 93.9915 | -1.1551 | 3.1085
| 36092 | 5.152 | 19.5 | 17.2 | -117.4 | 96.3 | -10.85 | 0 | -3.3699 |  |  | -116.1638 | 94.0477 | -1.2362 | 2.2523
| 36093 | 5.189 | 18.2 | 17 | -117 | 96.1 | -10.85 | 0 | -3.4676 |  |  | -116.2267 | 94.201 | -0.77329 | 1.899
| 36106 | 6.774 | 139.9 | 43.6 | -115.2 | 90.3 | -10.85 | 0 | -4.0687 |  |  | -117.2856 | 93.7039 | 2.0856 | -3.4039
| 36107 | 6.822 | 140.7 | 43.2 | -115.4 | 89.7 | -10.85 | 0 | -4.0809 |  |  | -117.2849 | 93.8156 | 1.8849 | -4.1156
| 36108 | 6.873 | 141.5 | 42.7 | -115.3 | 92.1 | -10.85 | 0 | -4.0574 |  |  | -117.2581 | 93.8958 | 1.9581 | -1.7958
| 36109 | 7.017 | 197.9 | 26.1 | -114.7 | 95.8 | -10.85 | 0 | -4.0217 |  |  | -116.8462 | 95.7588 | 2.1462 | 0.041153 | ORIIRC2
| 36110 | 7.119 | 201.1 | 26.5 | -114.6 | 95.8 | -10.85 | 0 | -4.048 |  |  | -116.8764 | 95.8295 | 2.2764 | -0.02946 | ORIIRC2
| 36123 | 8.704 | 182.5 | 34.3 | -116.3 | 94.9 | -10.85 | 0 | -3.8038 |  |  | -116.9573 | 95.7317 | 0.65733 | -0.83167
| 36124 | 8.75 | 183.7 | 34.3 | -115.9 | 94.8 | -10.85 | 0 | -3.7653 |  |  | -116.9338 | 95.7048 | 1.0338 | -0.9048
| 36133 | 9.832 | 209.1 | 38.7 | -117.7 | 94.7 | -10.85 | 0 | -3.4338 |  |  | -116.8693 | 95.3112 | -0.83067 | -0.61123
| 36134 | 9.876 | 210 | 39 | -117.1 | 92.3 | -10.85 | 0 | -3.6113 |  |  | -116.9966 | 95.5367 | -0.10343 | -3.2367
| 36190 | 4.656 | 33.5 | 19.9 | -119.1 | 91.9 | -10.85 | 0 | 0.027534 |  |  | -113.9378 | 89.1111 | -5.1622 | 2.7889
| 36191 | 4.751 | 30.8 | 19.2 | -118.7 | 89.7 | -10.85 | 0 | -0.14717 |  |  | -114.0451 | 89.4113 | -4.6549 | 0.28871
| 36192 | 4.838 | 28.2 | 18.6 | -117.8 | 90 | -10.85 | 0 | -0.19883 |  |  | -114.0724 | 89.535 | -3.7276 | 0.46504 | questionable fit
| 36193 | 4.879 | 26.9 | 18.4 | -117.7 | 90.3 | -10.85 | 0 | -0.40266 |  |  | -114.2058 | 89.8375 | -3.4942 | 0.46245
| 36194 | 4.942 | 24.8 | 18 | -116.7 | 91.1 | -10.85 | 0 | -0.53792 |  |  | -114.2911 | 90.0588 | -2.4089 | 1.0412
| 36195 | 5.004 | 22.6 | 17.6 | -117.3 | 92.3 | -10.85 | 0 | -0.39233 |  |  | -114.1903 | 89.8944 | -3.1097 | 2.4056
| 36196 | 5.056 | 20.8 | 17.3 | -115.9 | 93.6 | -10.85 | 0 | -0.2674 |  |  | -114.1045 | 89.7519 | -1.7955 | 3.8481
| 36197 | 5.226 | 8.6 | 6.2 | -113.1 | 90.8 | -10.85 | 0 | -0.56798 |  |  | -114.1422 | 89.8082 | 1.0422 | 0.99176
| 36198 | 5.342 | -5.4 | 6.1 | -116.1 | 89.9 | -10.85 | 0 | -0.73611 |  |  | -114.2574 | 90.0954 | -1.8426 | -0.19541
| 36199 | 5.458 | -18.8 | 6.4 | -116.1 | 88.2 | -10.85 | 0 | -0.81219 |  |  | -114.3169 | 90.2876 | -1.7831 | -2.0876
| 36200 | 5.574 | -30.3 | 7.1 | -116.5 | 87.7 | -10.85 | 0 | -0.71075 |  |  | -114.264 | 90.2657 | -2.236 | -2.5657
| 36201 | 5.696 | -39.9 | 8.1 | -115.9 | 87.9 | -10.85 | 0 | -0.97657 |  |  | -114.4592 | 90.7657 | -1.4408 | -2.8657
| 36202 | 5.812 | -46.9 | 9.2 | -115.1 | 88.7 | -10.85 | 0 | -1.1062 |  |  | -114.5657 | 91.0753 | -0.5343 | -2.3753
| 36203 | 5.929 | -52.3 | 10.5 | -115.4 | 88.9 | -10.85 | 0 | -1.1532 |  |  | -114.6208 | 91.2743 | -0.77919 | -2.3743
| 36204 | 6.044 | -56.4 | 11.8 | -115.7 | 88.6 | -10.85 | 0 | -1.1663 |  |  | -114.6541 | 91.4147 | -1.0459 | -2.8147
| 36205 | 6.169 | -59.9 | 13.3 | -115.7 | 88.5 | -10.85 | 0 | -1.2161 |  |  | -114.7158 | 91.6057 | -0.98418 | -3.1057
| 36206 | 6.285 | -62.4 | 14.7 | -116.6 | 88.5 | -10.85 | 0 | -1.3626 |  |  | -114.8405 | 91.9069 | -1.7595 | -3.4069
| 36207 | 6.4 | -64.4 | 16.2 | -116.7 | 88.8 | -10.85 | 0 | -1.3457 |  |  | -114.8593 | 91.9721 | -1.8407 | -3.1721
| 36208 | 6.517 | -66 | 17.7 | -116.6 | 88.5 | -10.85 | 0 | -1.4058 |  |  | -114.93 | 92.1288 | -1.67 | -3.6288
| 36209 | 6.657 | -38 | 21.5 | -115.8 | 87.2 | -10.85 | 0 | -1.4143 |  |  | -115.0109 | 92.1742 | -0.78912 | -4.9742
| 36210 | 6.804 | -68.9 | 21.5 | -116.2 | 88.9 | -10.85 | 0 | -1.4725 |  |  | -115.0559 | 92.3363 | -1.1441 | -3.4363
| 36211 | 6.921 | -69.6 | 23 | -116.2 | 89.5 | -10.85 | 0 | -1.4481 |  |  | -115.0736 | 92.3244 | -1.1264 | -2.8244
| 36214 | 7.201 | -71 | 26.7 | -116.4 | 90.1 | -10.85 | 0 | -1.6857 |  |  | -115.318 | 92.6335 | -1.082 | -2.5335
| 36215 | 7.318 | -71.4 | 28.3 | -116.9 | 90.3 | -10.85 | 0 | -1.806 |  |  | -115.4367 | 92.7606 | -1.4633 | -2.4606
| 36216 | 7.433 | -71.8 | 29.8 | -118.1 | 91 | -10.85 | 0 | -1.836 |  |  | -115.4943 | 92.7541 | -2.6057 | -1.7541
| 36217 | 7.549 | -72 | 31.4 | -116.1 | 91.5 | -10.85 | 0 | -1.8745 |  |  | -115.5606 | 92.7358 | -0.53939 | -1.2358
| 36218 | 7.692 | -72.3 | 33.3 | -116.1 | 91.5 | -10.85 | 0 | -2.0774 |  |  | -115.745 | 92.9098 | -0.35495 | -1.4098
| 36219 | 7.808 | -72.4 | 34.9 | -115.2 | 91.3 | -10.85 | 0 | -2.2446 |  |  | -115.8988 | 93.0302 | 0.69881 | -1.7302
| 36220 | 7.925 | -72.5 | 36.5 | -115.7 | 91.3 | -10.85 | 0 | -2.2268 |  |  | -115.9309 | 92.881 | 0.2309 | -1.581
| 36221 | 8.041 | -72.5 | 38 | -115.2 | 90.9 | -10.85 | 0 | -2.3507 |  |  | -116.0554 | 92.9217 | 0.85543 | -2.0217
| 36222 | 8.164 | -72.5 | 39.7 | -115.4 | 91.4 | -10.85 | 0 | -2.362 |  |  | -116.1115 | 92.7682 | 0.71153 | -1.3682
| 36223 | 8.28 | -72.5 | 41.2 | -115.8 | 91.3 | -10.85 | 0 | -2.4766 |  |  | -116.2316 | 92.764 | 0.43164 | -1.464
| 36224 | 8.394 | -72.4 | 42.8 | -116.2 | 91.6 | -10.85 | 0 | -2.5583 |  |  | -116.3334 | 92.6822 | 0.13341 | -1.0822
| 36225 | 8.511 | -72.4 | 44.4 | -115.9 | 91.4 | -10.85 | 0 | -2.6494 |  |  | -116.4425 | 92.5978 | 0.54251 | -1.1978
| 36226 | 8.642 | -72.2 | 46.1 | -115.8 | 92 | -10.85 | 0 | -2.61 |  |  | -116.4694 | 92.307 | 0.66943 | -0.30697
| 36227 | 8.76 | -72.1 | 47.7 | -115.9 | 91.4 | -10.85 | 0 | -2.5781 |  |  | -116.499 | 92.0198 | 0.59899 | -0.61976
| 36228 | 8.878 | -72 | 49.3 | -117.1 | 91.4 | -10.85 | 0 | -2.501 |  |  | -116.4996 | 91.6539 | -0.60038 | -0.25386
| 36229 | 8.996 | -71.8 | 50.9 | -116.8 | 90.5 | -10.85 | 0 | -2.455 |  |  | -116.5218 | 91.3133 | -0.27824 | -0.81329
| 36230 | 9.117 | -71.6 | 52.5 | -118.5 | 94.7 | -10.85 | 0 | -2.5048 |  |  | -116.6085 | 91.0884 | -1.8915 | 3.6116
| 36236 | 9.503 | -59 | 53.6 | -117.1 | 89.6 | -10.85 | 0 | -2.254 |  |  | -116.493 | 90.7039 | -0.60701 | -1.1039
| 36237 | 9.6 | -59 | 54.8 | -113.6 | 92 | -10.85 | 0 | -2.3198 |  |  | -116.5783 | 90.5576 |  |  | questionable fit
| 36238 | 9.693 | -59 | 55.9 | -116.3 | 90.5 | -10.85 | 0 | -2.4043 |  |  | -116.6732 | 90.4505 | 0.37324 | 0.049495
| 36271 | 13.792 | -90.5 | 45.6 | -116.3 | 94.2 | -10.85 | 0 | -5.7031 |  |  | -118.7309 | 99.5175 | 2.4309 | -5.3175
| 36272 | 13.85 | -90.2 | 46.4 | -116.3 | 93.5 | -10.85 | 0 | -5.4363 |  |  | -118.5791 | 99.0352 | 2.2791 | -5.5352
| 36296 | 4.15 | 43.3 | 23.8 | -110.9 | 91.2 | -10.85 | 0 | -0.3773 |  |  | -114.2584 | 89.2768 | 3.3584 | 1.9232
| 36297 | 4.239 | 41.7 | 23 | -111 | 92.7 | -10.85 | 0 | -0.44869 |  |  | -114.2939 | 89.4539 | 3.2939 | 3.2461
| 36298 | 4.33 | 39.8 | 22.1 | -111.3 | 91.5 | -10.85 | 0 | -0.6976 |  |  | -114.4455 | 89.8735 | 3.1455 | 1.6265
| 36299 | 4.421 | 37.8 | 21.3 | -111.1 | 90.6 | -10.85 | 0 | -0.92678 |  |  | -114.5862 | 90.2585 | 3.4862 | 0.34146
| 36300 | 4.515 | 35.5 | 20.5 | -111.4 | 92.2 | -10.85 | 0 | -1.001 |  |  | -114.6246 | 90.429 | 3.2246 | 1.771
| 36301 | 4.714 | 47.1 | 9.3 | -110 | 92.2 | -10.85 | 0 | -1.032 |  |  | -114.47 | 90.3639 | 4.47 | 1.8361
| 36302 | 4.83 | 40.2 | 8.2 | -110.8 | 92 | -10.85 | 0 | -1.062 |  |  | -114.4795 | 90.4035 | 3.6795 | 1.5965
| 36303 | 4.946 | 31.2 | 7.2 | -111 | 93.2 | -10.85 | 0 | -0.92021 |  |  | -114.3768 | 90.2071 | 3.3768 | 2.9929
| 36304 | 5.062 | 19.9 | 6.5 | -111.3 | 93.1 | -10.85 | 0 | -1.0141 |  |  | -114.4348 | 90.3493 | 3.1348 | 2.7507
| 36305 | 5.196 | 4.4 | 6.1 | -112.1 | 93.6 | -10.85 | 0 | -1.2321 |  |  | -114.5798 | 90.6917 | 2.4798 | 2.9083
| 36306 | 5.312 | -9.5 | 6.2 | -113.1 | 91.8 | -10.85 | 0 | -1.2264 |  |  | -114.5825 | 90.7568 | 1.4825 | 1.0432
| 36307 | 5.454 | -25.1 | 6.8 | -113.4 | 90.2 | -10.85 | 0 | -1.2292 |  |  | -114.5985 | 90.8856 | 1.1985 | -0.6856
| 36308 | 5.57 | -35.4 | 7.6 | -113.3 | 90.6 | -10.85 | 0 | -1.2762 |  |  | -114.6455 | 91.0715 | 1.3455 | -0.47154
| 36309 | 5.694 | -43.9 | 8.7 | -112.3 | 92 | -10.85 | 0 | -1.403 |  |  | -114.7502 | 91.3854 | 2.4502 | 0.61456
| 36310 | 5.808 | -49.9 | 9.9 | -113.2 | 92.7 | -10.85 | 0 | -1.3091 |  |  | -114.7101 | 91.3892 | 1.5101 | 1.3108
| 36311 | 5.924 | -54.6 | 11.2 | -114.3 | 93.1 | -10.85 | 0 | -1.2358 |  |  | -114.6858 | 91.4171 | 0.38582 | 1.6829
| 36312 | 6.04 | -58.2 | 12.5 | -114.4 | 92.2 | -10.85 | 0 | -1.2715 |  |  | -114.7344 | 91.5828 | 0.33439 | 0.61719
| 36314 | 6.361 | -64.8 | 16.5 | -114.7 | 93.3 | -10.85 | 0 | -1.0339 |  |  | -114.6559 | 91.5268 | -0.044061 | 1.7732
| 36315 | 6.479 | -66.3 | 18 | -114.3 | 92.4 | -10.85 | 0 | -1.0996 |  |  | -114.7306 | 91.6887 | 0.43064 | 0.71129
| 36316 | 6.595 | -67.6 | 19.6 | -115.5 | 95 | -10.85 | 0 | -1.0141 |  |  | -114.7077 | 91.6266 | -0.79234 | 3.3734
| 36317 | 6.711 | -68.6 | 21.1 | -115.3 | 94.5 | -10.85 | 0 | -1.0207 |  |  | -114.7448 | 91.6755 | -0.55521 | 2.8245
| 36318 | 6.835 | -69.5 | 22.7 | -115.7 | 94.9 | -10.85 | 0 | -1.0912 |  |  | -114.8274 | 91.7981 | -0.8726 | 3.1019
| 36319 | 6.953 | -70.2 | 24.3 | -113.8 | 95 | -10.85 | 0 | -1.047 |  |  | -114.8347 | 91.7436 | 1.0347 | 3.2564
| 36320 | 7.069 | -70.8 | 25.8 | -115.6 | 95.9 | -10.85 | 0 | -1.0761 |  |  | -114.8895 | 91.7764 | -0.71052 | 4.1236
| 36321 | 7.186 | -71.2 | 27.4 | -114.4 | 94.8 | -10.85 | 0 | -1.0019 |  |  | -114.8787 | 91.6471 | 0.47873 | 3.1529
| 36322 | 7.308 | -71.6 | 29 | -115.5 | 95 | -10.85 | 0 | -0.98408 |  |  | -114.9065 | 91.5807 | -0.59349 | 3.4193
| 36323 | 7.427 | -71.9 | 30.6 | -114.5 | 91 | -10.85 | 0 | -0.93336 |  |  | -114.9133 | 91.4506 | 0.41334 | -0.45062
| 36324 | 7.543 | -72.1 | 32.2 | -113.9 | 95.2 | -10.85 | 0 | -0.89109 |  |  | -114.9266 | 91.3133 | 1.0266 | 3.8867
| 36325 | 7.661 | -72.3 | 33.8 | -113.2 | 95.2 | -10.85 | 0 | -0.9869 |  |  | -115.0325 | 91.3489 | 1.8325 | 3.8511
| 36326 | 7.788 | -72.4 | 35.5 | -112.8 | 94.2 | -10.85 | 0 | -0.94651 |  |  | -115.0518 | 91.1746 | 2.2518 | 3.0254
| 36327 | 7.905 | -72.5 | 37.1 | -113.7 | 93.6 | -10.85 | 0 | -0.90988 |  |  | -115.0718 | 90.9933 | 1.3718 | 2.6067
| 36328 | 8.023 | -72.5 | 38.7 | -114.7 | 91.1 | -10.85 | 0 | -0.99817 |  |  | -115.1756 | 90.9664 | 0.47563 | 0.13356
| 36329 | 8.138 | -72.5 | 40.2 | -119.4 | 97.3 | -10.85 | 0 | -1.0273 |  |  | -115.2385 | 90.8548 | -4.1615 | 6.4452
| 36330 | 8.264 | -56.7 | 39.5 | -112 | 93.1 | -10.85 | 0 | -1.0404 |  |  | -115.2346 | 91.0461 | 3.2346 | 2.0539
| 36331 | 4.766 | 24 | 17.9 | -121 | 83.6 | -10.85 | 0 | 3.5987 |  |  | -111.5393 | 84.3037 |  |  | early?
| 36332 | 4.859 | 20.7 | 17.3 | -120.4 | 85.7 | -10.85 | 0 | 2.9656 |  |  | -111.9526 | 85.2206 |  |  | early?
| 36333 | 4.946 | 17.4 | 17 | -119.5 | 84.9 | -10.85 | 0 | 2.8473 |  |  | -112.0297 | 85.4299 |  |  | early?
| 36334 | 5.091 | 11.6 | 16.4 | -118.2 | 84.9 | -10.85 | 0 | 2.5617 |  |  | -112.2151 | 85.8971 |  |  | early?
| 36335 | 5.384 | -0.8 | 16 | -115.8 | 84.9 | -10.85 | 0 | 1.5755 |  |  | -112.8749 | 87.4056 | -2.9251 | -2.5056
| 36336 | 5.525 | -6.9 | 16.2 | -114.5 | 83.5 | -10.85 | 0 | 0.89638 |  |  | -113.3347 | 88.4156 | -1.1653 | -4.9156
| 36337 | 5.661 | -12.5 | 16.5 | -112.1 | 81.1 | -10.85 | 0 | 0.74139 |  |  | -113.4485 | 88.7068 | 1.3485 | -7.6068
| 36339 | 5.826 | -19 | 17.1 | -111 | 82.7 | -10.85 | 0 | 0.66813 |  |  | -113.5145 | 88.9036 | 2.5145 | -6.2036
| 36340 | 6.104 | 175.4 | 25 | -109.9 | 83.9 | -10.85 | 0 | 1.2871 |  |  | -113.2643 | 88.0441 | 3.3643 | -4.1441 | M42.1
| 36341 | 6.22 | 179.5 | 24.9 | -111.2 | 83.6 | -10.85 | 0 | 1.273 |  |  | -113.2767 | 88.1331 | 2.0767 | -4.5331 | M42.1
| 36342 | 6.336 | 183.6 | 25 | -111.6 | 84.1 | -10.85 | 0 | 1.2899 |  |  | -113.2726 | 88.1703 | 1.6726 | -4.0703 | M42.1
| 36343 | 6.452 | 187.6 | 25.1 | -111.6 | 83.9 | -10.85 | 0 | 1.2373 |  |  | -113.3145 | 88.3025 | 1.7145 | -4.4025 | M42.1
| 36356 | 8.131 | 303.2 | 39.5 | -110.8 | 86 | -10.85 | 0 | 0.21445 |  |  | -114.3969 | 89.2556 | 3.5969 | -3.2556
| 36357 | 8.309 | 302.5 | 41.6 | -109.5 | 88.6 | -10.85 | 0 | 1.2815 |  |  | -113.752 | 87.5787 | 4.252 | 1.0213
| 36370 | 9.953 | 216.4 | 41.6 | -116.9 | 91 | -10.85 | 0 | 0.26517 |  |  | -114.4976 | 89.8902 | -2.4024 | 1.1098

## scratch2
35990 | 2007 | 2 | 0 | 4.156 | 0 | 0 | 0 | -117.9 | 92
35991 | 2007 | 2 | 0 | 4.28 | 0 | 0 | 0 | -117.9 | 91.3
35992 | 2007 | 2 | 0 | 4.576 | 0 | 0 | 0 | -110.9 | 92.2
35993 | 2007 | 2 | 0 | 4.721 | 0 | 0 | 0 | -111.9 | 92.5
35994 | 2007 | 2 | 0 | 4.898 | 0 | 0 | 0 | -116.2 | 92
35995 | 2007 | 2 | 0 | 4.972 | 0 | 0 | 0 | -116.1 | 94.1
35996 | 2007 | 2 | 0 | 5.05 | 0 | 0 | 0 | -115.9 | 93.7
35997 | 2007 | 2 | 0 | 5.094 | 0 | 0 | 0 | -115.4 | 92.7
36010 | 2007 | 2 | 0 | 6.55 | 0 | 0 | 0 | -115.8 | 94
36011 | 2007 | 2 | 0 | 6.632 | 0 | 0 | 0 | -120.3 | 95.2
36012 | 2007 | 2 | 0 | 6.753 | 0 | 0 | 0 | -110.2 | 94
36027 | 2007 | 2 | 0 | 11.896 | 0 | 0 | 0 | -113.9 | 102.9
36028 | 2007 | 2 | 0 | 12 | 0 | 0 | 0 | -113.3 | 102.8
36029 | 2007 | 2 | 0 | 12.032 | 0 | 0 | 0 | -113.2 | 102.9
36030 | 2007 | 2 | 0 | 12.07 | 0 | 0 | 0 | -113.2 | 102.4
36031 | 2007 | 2 | 0 | 12.162 | 0 | 0 | 0 | -113.3 | 102.7
36032 | 2007 | 2 | 0 | 12.28 | 0 | 0 | 0 | -113.4 | 102
36033 | 2007 | 2 | 0 | 12.397 | 0 | 0 | 0 | -114.5 | 101.8
36034 | 2007 | 2 | 0 | 12.514 | 0 | 0 | 0 | -114.5 | 102.1
36035 | 2007 | 2 | 0 | 12.668 | 0 | 0 | 0 | -114.7 | 101.1
36036 | 2007 | 2 | 0 | 12.786 | 0 | 0 | 0 | -115.3 | 101.3
36037 | 2007 | 2 | 0 | 12.902 | 0 | 0 | 0 | -114.6 | 101.9
36038 | 2007 | 2 | 0 | 13.02 | 0 | 0 | 0 | -115.1 | 101.9
36039 | 2007 | 2 | 0 | 13.164 | 0 | 0 | 0 | -114.6 | 101.1
36040 | 2007 | 2 | 0 | 13.279 | 0 | 0 | 0 | -116.3 | 101.7
36041 | 2007 | 2 | 0 | 13.398 | 0 | 0 | 0 | -115 | 100.5
36042 | 2007 | 2 | 0 | 13.516 | 0 | 0 | 0 | -115.7 | 100.6
36043 | 2007 | 2 | 0 | 13.662 | 0 | 0 | 0 | -115.4 | 100.4
36044 | 2007 | 2 | 0 | 13.78 | 0 | 0 | 0 | -114.9 | 100.3
36045 | 2007 | 2 | 0 | 13.897 | 0 | 0 | 0 | -115.7 | 99.9
36046 | 2007 | 2 | 0 | 14.014 | 0 | 0 | 0 | -114 | 99
36047 | 2007 | 2 | 0 | 14.16 | 0 | 0 | 0 | -115.7 | 98.7
36048 | 2007 | 2 | 0 | 14.278 | 0 | 0 | 0 | -115.8 | 98.3
36049 | 2007 | 2 | 0 | 14.394 | 0 | 0 | 0 | -114.6 | 97.8
36050 | 2007 | 2 | 0 | 14.51 | 0 | 0 | 0 | -116.4 | 98.1
36051 | 2007 | 2 | 0 | 14.7 | 0 | 0 | 0 | -115.5 | 97.7
36052 | 2007 | 2 | 0 | 14.818 | 0 | 0 | 0 | -117 | 97.1
36053 | 2007 | 2 | 0 | 14.936 | 0 | 0 | 0 | -117.9 | 98
36054 | 2007 | 2 | 0 | 15.054 | 0 | 0 | 0 | -116.6 | 97.6
36055 | 2007 | 2 | 0 | 15.344 | 0 | 0 | 0 | -116.9 | 96.6
36056 | 2007 | 2 | 0 | 15.462 | 0 | 0 | 0 | -117.1 | 96.4
36059 | 2007 | 2 | 0 | 15.654 | 0 | 0 | 0 | -117.8 | 97.2
36060 | 2007 | 2 | 0 | 15.772 | 0 | 0 | 0 | -118 | 98
36061 | 2007 | 2 | 0 | 15.89 | 0 | 0 | 0 | -118.1 | 97.6
36062 | 2007 | 2 | 0 | 16.008 | 0 | 0 | 0 | -117.2 | 97.3
36063 | 2007 | 2 | 0 | 16.18 | 0 | 0 | 0 | -117.5 | 97.6
36064 | 2007 | 2 | 0 | 16.298 | 0 | 0 | 0 | -117.7 | 99.2
36065 | 2007 | 2 | 0 | 16.416 | 0 | 0 | 0 | -117.7 | 98.8
36066 | 2007 | 2 | 0 | 16.532 | 0 | 0 | 0 | -117.7 | 98.6
36067 | 2007 | 2 | 0 | 16.685 | 0 | 0 | 0 | -117.9 | 99.5
36068 | 2007 | 2 | 0 | 16.804 | 0 | 0 | 0 | -118.3 | 98.3
36069 | 2007 | 2 | 0 | 16.922 | 0 | 0 | 0 | -118.4 | 99.7
36070 | 2007 | 2 | 0 | 17.04 | 0 | 0 | 0 | -117.9 | 98.8
36071 | 2007 | 2 | 0 | 17.208 | 0 | 0 | 0 | -117.9 | 99.3
36072 | 2007 | 2 | 0 | 17.326 | 0 | 0 | 0 | -117.7 | 100.2
36073 | 2007 | 2 | 0 | 17.444 | 0 | 0 | 0 | -117.8 | 98.7
36074 | 2007 | 2 | 0 | 17.56 | 0 | 0 | 0 | -117.3 | 98.3
36075 | 2007 | 2 | 0 | 3.347 | 0 | 0 | 0 | -118.6 | 93
36076 | 2007 | 2 | 0 | 3.42 | 0 | 0 | 0 | -119 | 94.3
36077 | 2007 | 2 | 0 | 3.487 | 0 | 0 | 0 | -119 | 93.6
36078 | 2007 | 2 | 0 | 3.661 | 0 | 0 | 0 | -117.7 | 91.3
36079 | 2007 | 2 | 0 | 3.777 | 0 | 0 | 0 | -117.4 | 91.1
36080 | 2007 | 2 | 0 | 3.893 | 0 | 0 | 0 | -119 | 91.8
36081 | 2007 | 2 | 0 | 4.008 | 0 | 0 | 0 | -118.7 | 92.7
36082 | 2007 | 2 | 0 | 4.137 | 0 | 0 | 0 | -119.1 | 91.7
36083 | 2007 | 2 | 0 | 4.253 | 0 | 0 | 0 | -119.5 | 92.8
36084 | 2007 | 2 | 0 | 4.369 | 0 | 0 | 0 | -119.2 | 93.2
36085 | 2007 | 2 | 0 | 4.485 | 0 | 0 | 0 | -118.7 | 93.8
36086 | 2007 | 2 | 0 | 4.611 | 0 | 0 | 0 | -118.9 | 93.7
36087 | 2007 | 2 | 0 | 4.727 | 0 | 0 | 0 | -118.8 | 94.6
36088 | 2007 | 2 | 0 | 4.843 | 0 | 0 | 0 | -118.1 | 94.7
36089 | 2007 | 2 | 0 | 4.959 | 0 | 0 | 0 | -117.8 | 92.8
36091 | 2007 | 2 | 0 | 5.122 | 0 | 0 | 0 | -117.3 | 97.1
36092 | 2007 | 2 | 0 | 5.152 | 0 | 0 | 0 | -117.4 | 96.3
36093 | 2007 | 2 | 0 | 5.189 | 0 | 0 | 0 | -117 | 96.1
36106 | 2007 | 2 | 0 | 6.774 | 0 | 0 | 0 | -115.2 | 90.3
36107 | 2007 | 2 | 0 | 6.822 | 0 | 0 | 0 | -115.4 | 89.7
36108 | 2007 | 2 | 0 | 6.873 | 0 | 0 | 0 | -115.3 | 92.1
36109 | 2007 | 2 | 0 | 7.017 | 0 | 0 | 0 | -114.7 | 95.8
36110 | 2007 | 2 | 0 | 7.119 | 0 | 0 | 0 | -114.6 | 95.8
36123 | 2007 | 2 | 0 | 8.704 | 0 | 0 | 0 | -116.3 | 94.9
36124 | 2007 | 2 | 0 | 8.75 | 0 | 0 | 0 | -115.9 | 94.8
36133 | 2007 | 2 | 0 | 9.832 | 0 | 0 | 0 | -117.7 | 94.7
36134 | 2007 | 2 | 0 | 9.876 | 0 | 0 | 0 | -117.1 | 92.3
36190 | 2007 | 2 | 0 | 4.656 | 0 | 0 | 0 | -119.1 | 91.9
36191 | 2007 | 2 | 0 | 4.751 | 0 | 0 | 0 | -118.7 | 89.7
36192 | 2007 | 2 | 0 | 4.838 | 0 | 0 | 0 | -117.8 | 90
36193 | 2007 | 2 | 0 | 4.879 | 0 | 0 | 0 | -117.7 | 90.3
36194 | 2007 | 2 | 0 | 4.942 | 0 | 0 | 0 | -116.7 | 91.1
36195 | 2007 | 2 | 0 | 5.004 | 0 | 0 | 0 | -117.3 | 92.3
36196 | 2007 | 2 | 0 | 5.056 | 0 | 0 | 0 | -115.9 | 93.6
36197 | 2007 | 2 | 0 | 5.226 | 0 | 0 | 0 | -113.1 | 90.8
36198 | 2007 | 2 | 0 | 5.342 | 0 | 0 | 0 | -116.1 | 89.9
36199 | 2007 | 2 | 0 | 5.458 | 0 | 0 | 0 | -116.1 | 88.2
36200 | 2007 | 2 | 0 | 5.574 | 0 | 0 | 0 | -116.5 | 87.7
36201 | 2007 | 2 | 0 | 5.696 | 0 | 0 | 0 | -115.9 | 87.9
36202 | 2007 | 2 | 0 | 5.812 | 0 | 0 | 0 | -115.1 | 88.7
36203 | 2007 | 2 | 0 | 5.929 | 0 | 0 | 0 | -115.4 | 88.9
36204 | 2007 | 2 | 0 | 6.044 | 0 | 0 | 0 | -115.7 | 88.6
36205 | 2007 | 2 | 0 | 6.169 | 0 | 0 | 0 | -115.7 | 88.5
36206 | 2007 | 2 | 0 | 6.285 | 0 | 0 | 0 | -116.6 | 88.5
36207 | 2007 | 2 | 0 | 6.4 | 0 | 0 | 0 | -116.7 | 88.8
36208 | 2007 | 2 | 0 | 6.517 | 0 | 0 | 0 | -116.6 | 88.5
36209 | 2007 | 2 | 0 | 6.657 | 0 | 0 | 0 | -115.8 | 87.2
36210 | 2007 | 2 | 0 | 6.804 | 0 | 0 | 0 | -116.2 | 88.9
36211 | 2007 | 2 | 0 | 6.921 | 0 | 0 | 0 | -116.2 | 89.5
36214 | 2007 | 2 | 0 | 7.201 | 0 | 0 | 0 | -116.4 | 90.1
36215 | 2007 | 2 | 0 | 7.318 | 0 | 0 | 0 | -116.9 | 90.3
36216 | 2007 | 2 | 0 | 7.433 | 0 | 0 | 0 | -118.1 | 91
36217 | 2007 | 2 | 0 | 7.549 | 0 | 0 | 0 | -116.1 | 91.5
36218 | 2007 | 2 | 0 | 7.692 | 0 | 0 | 0 | -116.1 | 91.5
36219 | 2007 | 2 | 0 | 7.808 | 0 | 0 | 0 | -115.2 | 91.3
36220 | 2007 | 2 | 0 | 7.925 | 0 | 0 | 0 | -115.7 | 91.3
36221 | 2007 | 2 | 0 | 8.041 | 0 | 0 | 0 | -115.2 | 90.9
36222 | 2007 | 2 | 0 | 8.164 | 0 | 0 | 0 | -115.4 | 91.4
36223 | 2007 | 2 | 0 | 8.28 | 0 | 0 | 0 | -115.8 | 91.3
36224 | 2007 | 2 | 0 | 8.394 | 0 | 0 | 0 | -116.2 | 91.6
36225 | 2007 | 2 | 0 | 8.511 | 0 | 0 | 0 | -115.9 | 91.4
36226 | 2007 | 2 | 0 | 8.642 | 0 | 0 | 0 | -115.8 | 92
36227 | 2007 | 2 | 0 | 8.76 | 0 | 0 | 0 | -115.9 | 91.4
36228 | 2007 | 2 | 0 | 8.878 | 0 | 0 | 0 | -117.1 | 91.4
36229 | 2007 | 2 | 0 | 8.996 | 0 | 0 | 0 | -116.8 | 90.5
36230 | 2007 | 2 | 0 | 9.117 | 0 | 0 | 0 | -118.5 | 94.7
36236 | 2007 | 2 | 0 | 9.503 | 0 | 0 | 0 | -117.1 | 89.6
36237 | 2007 | 2 | 0 | 9.6 | 0 | 0 | 0 | -113.6 | 92
36238 | 2007 | 2 | 0 | 9.693 | 0 | 0 | 0 | -116.3 | 90.5
36271 | 2007 | 2 | 0 | 13.792 | 0 | 0 | 0 | -116.3 | 94.2
36272 | 2007 | 2 | 0 | 13.85 | 0 | 0 | 0 | -116.3 | 93.5
36296 | 2007 | 2 | 0 | 4.15 | 0 | 0 | 0 | -110.9 | 91.2
36297 | 2007 | 2 | 0 | 4.239 | 0 | 0 | 0 | -111 | 92.7
36298 | 2007 | 2 | 0 | 4.33 | 0 | 0 | 0 | -111.3 | 91.5
36299 | 2007 | 2 | 0 | 4.421 | 0 | 0 | 0 | -111.1 | 90.6
36300 | 2007 | 2 | 0 | 4.515 | 0 | 0 | 0 | -111.4 | 92.2
36301 | 2007 | 2 | 0 | 4.714 | 0 | 0 | 0 | -110 | 92.2
36302 | 2007 | 2 | 0 | 4.83 | 0 | 0 | 0 | -110.8 | 92
36303 | 2007 | 2 | 0 | 4.946 | 0 | 0 | 0 | -111 | 93.2
36304 | 2007 | 2 | 0 | 5.062 | 0 | 0 | 0 | -111.3 | 93.1
36305 | 2007 | 2 | 0 | 5.196 | 0 | 0 | 0 | -112.1 | 93.6
36306 | 2007 | 2 | 0 | 5.312 | 0 | 0 | 0 | -113.1 | 91.8
36307 | 2007 | 2 | 0 | 5.454 | 0 | 0 | 0 | -113.4 | 90.2
36308 | 2007 | 2 | 0 | 5.57 | 0 | 0 | 0 | -113.3 | 90.6
36309 | 2007 | 2 | 0 | 5.694 | 0 | 0 | 0 | -112.3 | 92
36310 | 2007 | 2 | 0 | 5.808 | 0 | 0 | 0 | -113.2 | 92.7
36311 | 2007 | 2 | 0 | 5.924 | 0 | 0 | 0 | -114.3 | 93.1
36312 | 2007 | 2 | 0 | 6.04 | 0 | 0 | 0 | -114.4 | 92.2
36314 | 2007 | 2 | 0 | 6.361 | 0 | 0 | 0 | -114.7 | 93.3
36315 | 2007 | 2 | 0 | 6.479 | 0 | 0 | 0 | -114.3 | 92.4
36316 | 2007 | 2 | 0 | 6.595 | 0 | 0 | 0 | -115.5 | 95
36317 | 2007 | 2 | 0 | 6.711 | 0 | 0 | 0 | -115.3 | 94.5
36318 | 2007 | 2 | 0 | 6.835 | 0 | 0 | 0 | -115.7 | 94.9
36319 | 2007 | 2 | 0 | 6.953 | 0 | 0 | 0 | -113.8 | 95
36320 | 2007 | 2 | 0 | 7.069 | 0 | 0 | 0 | -115.6 | 95.9
36321 | 2007 | 2 | 0 | 7.186 | 0 | 0 | 0 | -114.4 | 94.8
36322 | 2007 | 2 | 0 | 7.308 | 0 | 0 | 0 | -115.5 | 95
36323 | 2007 | 2 | 0 | 7.427 | 0 | 0 | 0 | -114.5 | 91
36324 | 2007 | 2 | 0 | 7.543 | 0 | 0 | 0 | -113.9 | 95.2
36325 | 2007 | 2 | 0 | 7.661 | 0 | 0 | 0 | -113.2 | 95.2
36326 | 2007 | 2 | 0 | 7.788 | 0 | 0 | 0 | -112.8 | 94.2
36327 | 2007 | 2 | 0 | 7.905 | 0 | 0 | 0 | -113.7 | 93.6
36328 | 2007 | 2 | 0 | 8.023 | 0 | 0 | 0 | -114.7 | 91.1
36329 | 2007 | 2 | 0 | 8.138 | 0 | 0 | 0 | -119.4 | 97.3
36330 | 2007 | 2 | 0 | 8.264 | 0 | 0 | 0 | -112 | 93.1
36331 | 2007 | 2 | 0 | 4.766 | 0 | 0 | 0 | -121 | 83.6
36332 | 2007 | 2 | 0 | 4.859 | 0 | 0 | 0 | -120.4 | 85.7
36333 | 2007 | 2 | 0 | 4.946 | 0 | 0 | 0 | -119.5 | 84.9
36334 | 2007 | 2 | 0 | 5.091 | 0 | 0 | 0 | -118.2 | 84.9
36335 | 2007 | 2 | 0 | 5.384 | 0 | 0 | 0 | -115.8 | 84.9
36336 | 2007 | 2 | 0 | 5.525 | 0 | 0 | 0 | -114.5 | 83.5
36337 | 2007 | 2 | 0 | 5.661 | 0 | 0 | 0 | -112.1 | 81.1
36339 | 2007 | 2 | 0 | 5.826 | 0 | 0 | 0 | -111 | 82.7
36340 | 2007 | 2 | 0 | 6.104 | 0 | 0 | 0 | -109.9 | 83.9
36341 | 2007 | 2 | 0 | 6.22 | 0 | 0 | 0 | -111.2 | 83.6
36342 | 2007 | 2 | 0 | 6.336 | 0 | 0 | 0 | -111.6 | 84.1
36343 | 2007 | 2 | 0 | 6.452 | 0 | 0 | 0 | -111.6 | 83.9
36356 | 2007 | 2 | 0 | 8.131 | 0 | 0 | 0 | -110.8 | 86
36357 | 2007 | 2 | 0 | 8.309 | 0 | 0 | 0 | -109.5 | 88.6
36370 | 2007 | 2 | 0 | 9.953 | 0 | 0 | 0 | -116.9 | 91

## scratch
35990 | 2007 | 2 | 10 | 4.156 | CAL_CRL618 | 350um | 26.4 | 4.6595 | 36.0211 | 47.3 | 63.6 | 0.083 | -118 | 92 | 66 | -0.054 | 8.223 | 8.566 | 3.69 | 33.4 | 134.4 | 50.3
35991 | 2007 | 2 | 10 | 4.28 | CAL_CRL618 | 350um | 25.1 | 4.6595 | 36.0211 | 45.4 | 64.9 | 0.083 | -118 | 92 | 370 | -0.037 | 8.225 | 8.567 | 4.08 | 34.4 | 134.2 | 50.1
35992 | 2007 | 2 | 10 | 4.576 | ORIIRC2 | 350um | 39.1 | 5.5464 | -5.4067 | 126.6 | 50.9 | 0.076 | -118 | 92 | 370 | 0.006 | 8.163 | 8.508 | 3.34 | 34.4 | 133.8 | 50.4
35993 | 2007 | 2 | 10 | 4.721 | ORIIRC2 | 350um | 37.5 | 5.5464 | -5.4067 | 128.9 | 52.5 | 0.074 | -110 | 92 | 376 | 0.11 | 8.174 | 8.519 | 4.2 | 34.4 | 134 | 50.4
35994 | 2007 | 2 | 10 | 4.898 | CAL_CRL618 | 350um | 19.6 | 4.6595 | 36.0211 | 32.3 | 70.4 | 0.082 | -110 | 92 | 100 | 0.033 | 8.243 | 8.584 | 2.76 | 34.5 | 0.5 | -0.4
35995 | 2007 | 2 | 10 | 4.972 | CAL_CRL618 | 350um | 19.1 | 4.6595 | 36.0211 | 30.2 | 70.9 | 0.082 | -110 | 92 | 97 | 0.07 | 8.247 | 8.588 | 4.87 | 34.5 | 0.2 | -0.4
35996 | 2007 | 2 | 10 | 5.05 | CAL_CRL618 | 350um | 18.5 | 4.6595 | 36.0211 | 27.8 | 71.5 | 0.071 | -110 | 92 | 101 | 0.055 | 8.245 | 8.587 | 3.28 | 34.5 | 0.4 | -0.4
35997 | 2007 | 2 | 10 | 5.094 | CAL_CRL618 | 350um | 18.2 | 4.6595 | 36.0211 | 26.3 | 71.8 | 0.071 | -110 | 92 | 98 | 0.078 | 8.248 | 8.589 | 2.55 | 34.5 | 0.2 | -0.4
36010 | 2007 | 2 | 10 | 6.55 | CAL_HLTAU | 350um | 13.7 | 4.479 | 18.1267 | 266 | 76.3 | 0.09 | -116 | 94 | 99 | -0.026 | 8.202 | 8.544 | 5.36 | 34.5 | 1.1 | 51.9
36011 | 2007 | 2 | 10 | 6.632 | CAL_HLTAU | 350um | 14.9 | 4.479 | 18.1267 | 266.8 | 75.1 | 0.09 | -116 | 94 | 216 | -0.062 | 8.198 | 8.541 | 4.74 | 34.5 | 0.9 | 51.9
36012 | 2007 | 2 | 10 | 6.753 | CAL_HLTAU | 350um | 16.6 | 4.479 | 18.1267 | 267.7 | 73.4 | 0.085 | -116 | 94 | 217 | 0.068 | 8.2 | 8.543 | 6.02 | 34.5 | 1.3 | 51.9
36027 | 2007 | 2 | 10 | 11.896 | Saturn | 350um | 18 | 9.6248 | 15.5524 | 259.3 | 72 | 0.093 | -118 | 92 | 66 | -0.042 | 8.231 | 8.579 | 5.55 | 34.3 | 131.9 | 50.2
36028 | 2007 | 2 | 10 | 12 | Saturn | 350um | 19.5 | 9.6248 | 15.5525 | 260.6 | 70.5 | 0.101 | -114 | 102.5 | 69 | -0.027 | 8.234 | 8.578 | 1.91 | 34.9 | 131.8 | 50.2
36029 | 2007 | 2 | 10 | 12.032 | Saturn | 350um | 19.9 | 9.6248 | 15.5526 | 261 | 70.1 | 0.101 | -114 | 102.5 | 69 | -0.068 | 8.229 | 8.574 | 1.16 | 35.1 | 131.9 | 50.2
36030 | 2007 | 2 | 10 | 12.07 | Saturn | 350um | 20.4 | 9.6248 | 15.5526 | 261.4 | 69.6 | 0.101 | -114 | 102.5 | 66 | -0.063 | 8.229 | 8.575 | 3.73 | 34.5 | 131.8 | 50.2
36031 | 2007 | 2 | 10 | 12.162 | Saturn | 350um | 21.7 | 9.6247 | 15.5527 | 262.3 | 68.3 | 0.083 | -114 | 102.5 | 373 | -0.063 | 8.219 | 8.563 | 4 | 34.4 | 131.7 | 50.2
36032 | 2007 | 2 | 10 | 12.28 | Saturn | 350um | 23.4 | 9.6247 | 15.5528 | 263.5 | 66.6 | 0.083 | -114 | 102.5 | 372 | -0.007 | 8.223 | 8.571 | 2.58 | 34.5 | 131.8 | 50.2
36033 | 2007 | 2 | 10 | 12.397 | Saturn | 350um | 25 | 9.6247 | 15.5529 | 264.4 | 65 | 0.083 | -114 | 102.5 | 375 | -0.026 | 8.222 | 8.568 | 2.35 | 34.3 | 131.7 | 50.2
36034 | 2007 | 2 | 10 | 12.514 | Saturn | 350um | 26.7 | 9.6247 | 15.5531 | 265.4 | 63.3 | 0.083 | -114 | 102.5 | 371 | -0.078 | 8.217 | 8.563 | 2.79 | 34.5 | 131.8 | 50.2
36035 | 2007 | 2 | 10 | 12.668 | Saturn | 350um | 28.8 | 9.6246 | 15.5533 | 266.4 | 61.2 | 0.083 | -114 | 102.5 | 373 | -0.019 | 8.209 | 8.553 | 3.43 | 34.4 | 131.9 | 50.2
36036 | 2007 | 2 | 10 | 12.786 | Saturn | 350um | 30.5 | 9.6246 | 15.5534 | 267.2 | 59.5 | 0.083 | -114 | 102.5 | 370 | -0.161 | 8.192 | 8.541 | 3.76 | 34.3 | 131.9 | 50.2
36037 | 2007 | 2 | 10 | 12.902 | Saturn | 350um | 32.1 | 9.6246 | 15.5535 | 267.9 | 57.9 | 0.067 | -114 | 102.5 | 372 | -0.206 | 8.189 | 8.535 | 3.08 | 34.5 | 132 | 50.2
36038 | 2007 | 2 | 10 | 13.02 | Saturn | 350um | 33.8 | 9.6246 | 15.5537 | 268.6 | 56.2 | 0.052 | -114 | 102.5 | 370 | -0.214 | 8.188 | 8.535 | 2.15 | 34.5 | 131.9 | 50.2
36039 | 2007 | 2 | 10 | 13.164 | Saturn | 350um | 35.9 | 9.6245 | 15.5538 | 269.4 | 54.1 | 0.083 | -114.9 | 101.8 | 372 | -0.037 | 8.185 | 8.53 | 3.29 | 34.5 | 131.8 | 50.2
36040 | 2007 | 2 | 10 | 13.279 | Saturn | 350um | 37.5 | 9.6245 | 15.554 | 270 | 52.5 | 0.083 | -114.9 | 101.8 | 387 | -0.039 | 8.182 | 8.532 | 2.57 | 34.4 | 131.9 | 50.2
36041 | 2007 | 2 | 10 | 13.398 | Saturn | 350um | 39.2 | 9.6245 | 15.5541 | 270.6 | 50.8 | 0.08 | -114.9 | 101.8 | 372 | -0.118 | 8.176 | 8.523 | 2.25 | 34.5 | 132 | 50.2
36042 | 2007 | 2 | 10 | 13.516 | Saturn | 350um | 40.8 | 9.6244 | 15.5542 | 271.2 | 49.2 | 0.085 | -114.9 | 101.8 | 371 | -0.194 | 8.168 | 8.516 | 1.86 | 34.6 | 132 | 50.2
36043 | 2007 | 2 | 10 | 13.662 | Saturn | 350um | 42.9 | 9.6244 | 15.5544 | 271.9 | 47.1 | 0.085 | -115.3 | 100.9 | 371 | -0.052 | 8.16 | 8.507 | 2.89 | 34.4 | 132 | 50.2
36044 | 2007 | 2 | 10 | 13.78 | Saturn | 350um | 44.6 | 9.6244 | 15.5546 | 272.4 | 45.4 | 0.087 | -115.3 | 100.9 | 371 | -0.183 | 8.145 | 8.495 | 5.82 | 34.5 | 132 | 50.2
36045 | 2007 | 2 | 10 | 13.897 | Saturn | 350um | 46.2 | 9.6244 | 15.5547 | 272.9 | 43.8 | 0.069 | -115.3 | 100.9 | 376 | -0.268 | 8.137 | 8.486 | 1.92 | 34.4 | 131.6 | 50.2
36046 | 2007 | 2 | 10 | 14.014 | Saturn | 350um | 47.9 | 9.6243 | 15.5548 | 273.5 | 42.1 | 0.069 | -115.3 | 100.9 | 371 | -0.323 | 8.131 | 8.481 | 2.92 | 34.4 | 131.4 | 50.2
36047 | 2007 | 2 | 10 | 14.16 | Saturn | 350um | 49.9 | 9.6243 | 15.555 | 274.1 | 40.1 | 0.082 | -115.1 | 100.3 | 371 | -0.078 | 8.12 | 8.47 | 3.19 | 34.3 | 131.2 | 50.2
36048 | 2007 | 2 | 10 | 14.278 | Saturn | 350um | 51.6 | 9.6243 | 15.5551 | 274.6 | 38.4 | 0.082 | -115.1 | 100.3 | 370 | -0.122 | 8.114 | 8.466 | 1.76 | 34.3 | 131.3 | 50.2
36049 | 2007 | 2 | 10 | 14.394 | Saturn | 350um | 53.2 | 9.6243 | 15.5553 | 275.1 | 36.8 | 0.084 | -115.1 | 100.3 | 369 | -0.196 | 8.107 | 8.458 | 1.86 | 34.3 | 131.2 | 50.2
36050 | 2007 | 2 | 10 | 14.51 | Saturn | 350um | 54.9 | 9.6242 | 15.5554 | 275.6 | 35.1 | 0.076 | -115.1 | 100.3 | 370 | -0.244 | 8.102 | 8.454 | 1.24 | 34.5 | 131.2 | 50.2
36051 | 2007 | 2 | 10 | 14.7 | Saturn | 350um | 57.5 | 9.6242 | 15.5556 | 276.4 | 32.5 | 0.078 | -116 | 99 | 372 | -0.031 | 8.094 | 8.446 | 1.87 | 34.2 | 131.3 | 50.3
36052 | 2007 | 2 | 10 | 14.818 | Saturn | 350um | 59.2 | 9.6242 | 15.5558 | 276.9 | 30.8 | 0.078 | -116 | 99 | 372 | -0.06 | 8.091 | 8.444 | 1.1 | 34.3 | 131.3 | 50.2
36053 | 2007 | 2 | 10 | 14.936 | Saturn | 350um | 60.8 | 9.6241 | 15.5559 | 277.3 | 29.2 | 0.08 | -116 | 99 | 371 | -0.101 | 8.087 | 8.44 | 1.16 | 34.5 | 131.3 | 50.2
36054 | 2007 | 2 | 10 | 15.054 | Saturn | 350um | 62.5 | 9.6241 | 15.556 | 277.8 | 27.5 | 0.084 | -116 | 99 | 370 | -0.148 | 8.082 | 8.435 | 0.95 | 34.5 | 131.4 | 50.2
36055 | 2007 | 2 | 10 | 15.344 | CALLISTO | 350um | 56.5 | 16.9623 | -21.9685 | 135.4 | 33.5 | 0.082 | -117 | 98 | 374 | 0.072 | 8.109 | 8.461 | 1.23 | 34.5 | 131.9 | 50.2
36056 | 2007 | 2 | 10 | 15.462 | CALLISTO | 350um | 55.4 | 16.9624 | -21.9686 | 136.8 | 34.6 | 0.107 | -117 | 98 | 373 | 0.083 | 8.111 | 8.463 | 1.12 | 34.4 | 132.2 | 50.2
36059 | 2007 | 2 | 10 | 15.654 | Jupiter | 350um | 53.5 | 16.9491 | -21.9424 | 139.3 | 36.5 | 0.099 | -117 | 97 | 372 | -0.051 | 8.111 | 8.461 | 1.21 | 34.3 | 132.6 | 50
36060 | 2007 | 2 | 10 | 15.772 | Jupiter | 350um | 52.4 | 16.9491 | -21.9424 | 140.8 | 37.6 | 0.101 | -117 | 97 | 371 | -0.066 | 8.108 | 8.461 | 1.32 | 34.3 | 132.8 | 50
36061 | 2007 | 2 | 10 | 15.89 | Jupiter | 350um | 51.4 | 16.9492 | -21.9425 | 142.4 | 38.6 | 0.083 | -117 | 97 | 371 | -0.088 | 8.106 | 8.459 | 2.28 | 34.4 | 133 | 50
36062 | 2007 | 2 | 10 | 16.008 | Jupiter | 350um | 50.4 | 16.9492 | -21.9426 | 144.1 | 39.6 | 0.083 | -117 | 97 | 369 | -0.101 | 8.105 | 8.458 | 1.97 | 34.5 | 133.1 | 50.1
36063 | 2007 | 2 | 10 | 16.18 | Jupiter | 350um | 49 | 16.9493 | -21.9427 | 146.7 | 41 | 0.084 | -118 | 97 | 373 | 0.019 | 8.112 | 8.463 | 2.09 | 34.4 | 133.3 | 49.9
36064 | 2007 | 2 | 10 | 16.298 | Jupiter | 350um | 48.1 | 16.9493 | -21.9428 | 148.5 | 41.9 | 0.084 | -118 | 97 | 371 | 0.047 | 8.113 | 8.467 | 2.37 | 34.4 | 133.4 | 50
36065 | 2007 | 2 | 10 | 16.416 | Jupiter | 350um | 47.2 | 16.9494 | -21.9428 | 150.4 | 42.8 | 0.085 | -118 | 97 | 370 | 0.073 | 8.117 | 8.469 | 2.08 | 34.6 | 133.6 | 50
36066 | 2007 | 2 | 10 | 16.532 | Jupiter | 350um | 46.4 | 16.9494 | -21.9429 | 152.3 | 43.6 | 0.081 | -118 | 97 | 372 | 0.107 | 8.121 | 8.473 | 2.4 | 34.3 | 133.7 | 50
36067 | 2007 | 2 | 10 | 16.685 | Jupiter | 350um | 45.5 | 16.9495 | -21.943 | 154.9 | 44.5 | 0.081 | -118 | 99 | 387 | -0.02 | 8.132 | 8.482 | 5.21 | 34.5 | 133.9 | 50
36068 | 2007 | 2 | 10 | 16.804 | Jupiter | 350um | 44.8 | 16.9496 | -21.9431 | 157.1 | 45.2 | 0.079 | -118 | 99 | 373 | 0.042 | 8.137 | 8.49 | 4.74 | 34.4 | 133.9 | 50.1
36069 | 2007 | 2 | 10 | 16.922 | Jupiter | 350um | 44.2 | 16.9496 | -21.9432 | 159.2 | 45.8 | 0.084 | -118 | 99 | 371 | 0.38 | 8.174 | 8.523 | 14.13 | 34.3 | 134.1 | 50.1
36070 | 2007 | 2 | 10 | 17.04 | Jupiter | 350um | 43.6 | 16.9497 | -21.9432 | 161.4 | 46.4 | 0.082 | -118 | 99 | 370 | 0.351 | 8.171 | 8.52 | 6.55 | 34.3 | 134.2 | 50
36071 | 2007 | 2 | 10 | 17.208 | Jupiter | 350um | 42.9 | 16.9497 | -21.9433 | 164.7 | 47.1 | 0.069 | -118 | 99 | 375 | -0.09 | 8.179 | 8.525 | 6.86 | 34.5 | 134.3 | 50
36072 | 2007 | 2 | 10 | 17.326 | Jupiter | 350um | 42.5 | 16.9498 | -21.9434 | 167 | 47.5 | 0.069 | -118 | 99 | 372 | -0.199 | 8.165 | 8.517 | 3.99 | 34.3 | 134.5 | 50
36073 | 2007 | 2 | 10 | 17.444 | Jupiter | 350um | 42.2 | 16.9498 | -21.9435 | 169.4 | 47.8 | 0.075 | -118 | 99 | 371 | -0.139 | 8.172 | 8.521 | 3.99 | 34.3 | 134.5 | 50
36074 | 2007 | 2 | 10 | 17.56 | Jupiter | 350um | 41.9 | 16.9499 | -21.9436 | 171.8 | 48.1 | 0.069 | -118 | 99 | 373 | -0.152 | 8.172 | 8.521 | 3.57 | 34.4 | 134.6 | 50
36075 | 2007 | 2 | 12 | 3.347 | CAL_CRL618 | 350um | 33.8 | 4.6595 | 36.0211 | 54.2 | 56.2 | 0.034 | -118 | 92 | 64 | 0.028 | 8.845 | 9.172 | 1.95 | 34.7 | 135.2 | 50.4
36076 | 2007 | 2 | 12 | 3.42 | CAL_CRL618 | 350um | 33 | 4.6595 | 36.0211 | 53.7 | 57 | 0.034 | -118 | 92 | 67 | 0.049 | 8.847 | 9.174 | 1.84 | 34.6 | 135.3 | 50.4
36077 | 2007 | 2 | 12 | 3.487 | CAL_CRL618 | 350um | 32.3 | 4.6595 | 36.0211 | 53.2 | 57.7 | 0.048 | -118 | 92 | 69 | 0.024 | 8.845 | 9.171 | 2.53 | 35.3 | 135 | 50.4
36078 | 2007 | 2 | 12 | 3.661 | DGTAU | 350um | 24.1 | 4.4003 | 25.9932 | 70.2 | 65.9 | 0.032 | -119 | 95 | 375 | -0.045 | 8.88 | 9.209 | 2.58 | 34.5 | 134.9 | 50.3
36079 | 2007 | 2 | 12 | 3.777 | DGTAU | 350um | 22.5 | 4.4003 | 25.9932 | 69.5 | 67.5 | 0.032 | -119 | 95 | 375 | -0.091 | 8.875 | 9.204 | 3.49 | 34.3 | 135 | 50.3
36080 | 2007 | 2 | 12 | 3.893 | DGTAU | 350um | 21 | 4.4003 | 25.9932 | 68.6 | 69 | 0.042 | -119 | 95 | 372 | -0.118 | 8.872 | 9.201 | 7 | 34.6 | 135.1 | 50.3
36081 | 2007 | 2 | 12 | 4.008 | DGTAU | 350um | 19.5 | 4.4003 | 25.9932 | 67.6 | 70.5 | 0.042 | -119 | 95 | 370 | -0.012 | 8.883 | 9.212 | 4.04 | 34.4 | 135.1 | 50.3
36082 | 2007 | 2 | 12 | 4.137 | DGTAU | 350um | 17.8 | 4.4003 | 25.9932 | 66.1 | 72.2 | 0.042 | -119 | 95 | 377 | -0.013 | 8.888 | 9.217 | 5.17 | 34.5 | 135.1 | 50.3
36083 | 2007 | 2 | 12 | 4.253 | DGTAU | 350um | 16.3 | 4.4003 | 25.9932 | 64.5 | 73.7 | 0.033 | -119 | 95 | 375 | -0.028 | 8.886 | 9.215 | 4.37 | 34.5 | 135.2 | 50.3
36084 | 2007 | 2 | 12 | 4.369 | DGTAU | 350um | 14.9 | 4.4003 | 25.9932 | 62.5 | 75.1 | 0.031 | -119 | 95 | 373 | 0.104 | 8.9 | 9.228 | 5.54 | 34.4 | 135.2 | 50.3
36085 | 2007 | 2 | 12 | 4.485 | DGTAU | 350um | 13.4 | 4.4003 | 25.9932 | 60 | 76.6 | 0.031 | -119 | 95 | 375 | -0.048 | 8.884 | 9.212 | 5.37 | 34.3 | 135.1 | 50.3
36086 | 2007 | 2 | 12 | 4.611 | DGTAU | 350um | 11.9 | 4.4003 | 25.9932 | 56.6 | 78.1 | 0.027 | -119 | 95 | 374 | 0.037 | 8.882 | 9.209 | 4.16 | 34.4 | 135.1 | 50.3
36087 | 2007 | 2 | 12 | 4.727 | DGTAU | 350um | 10.6 | 4.4003 | 25.9932 | 52.4 | 79.4 | 0.076 | -119 | 95 | 377 | -0.111 | 8.866 | 9.193 | 9.2 | 34.5 | 135.1 | 50.4
36088 | 2007 | 2 | 12 | 4.843 | DGTAU | 350um | 9.3 | 4.4003 | 25.9932 | 47.1 | 80.7 | 0.029 | -119 | 95 | 375 | 0.002 | 8.878 | 9.205 | 4.84 | 34.5 | 134.8 | 50.3
36089 | 2007 | 2 | 12 | 4.959 | DGTAU | 350um | 8.2 | 4.4003 | 25.9932 | 40.2 | 81.8 | 0.029 | -119 | 95 | 373 | 0.038 | 8.883 | 9.207 | 4.79 | 34.6 | 134.7 | 50.4
36091 | 2007 | 2 | 12 | 5.122 | CAL_CRL618 | 350um | 17.3 | 4.6595 | 36.0211 | 20.7 | 72.7 | 0.025 | -119 | 95 | 65 | 0.005 | 8.85 | 9.173 | 2.3 | 34.1 | 134.2 | 50.4
36092 | 2007 | 2 | 12 | 5.152 | CAL_CRL618 | 350um | 17.2 | 4.6595 | 36.0211 | 19.5 | 72.8 | 0.025 | -119 | 95 | 67 | -0.001 | 8.85 | 9.172 | 1.53 | 34.3 | 134.1 | 50.4
36093 | 2007 | 2 | 12 | 5.189 | CAL_CRL618 | 350um | 17 | 4.6595 | 36.0211 | 18.2 | 73 | 0.025 | -119 | 95 | 68 | -0.001 | 8.85 | 9.172 | 2.79 | 34.7 | 134 | 50.4
36106 | 2007 | 2 | 12 | 6.774 | CAL_OH231 | 350um | 43.6 | 7.6664 | -14.595 | 139.9 | 46.4 | 0.047 | -117 | 96 | 68 | -0.015 | 8.574 | 8.893 | 2.18 | 34.8 | 132.7 | 50.2
36107 | 2007 | 2 | 12 | 6.822 | CAL_OH231 | 350um | 43.2 | 7.6664 | -14.595 | 140.7 | 46.8 | 0.032 | -117 | 96 | 67 | 0.007 | 8.576 | 8.896 | 2.58 | 33.6 | 132.6 | 50.2
36108 | 2007 | 2 | 12 | 6.873 | CAL_OH231 | 350um | 42.7 | 7.6664 | -14.595 | 141.5 | 47.3 | 0.032 | -117 | 96 | 70 | -0.256 | 8.548 | 8.869 | 3.61 | 33.8 | 132.8 | 50.2
36109 | 2007 | 2 | 12 | 7.017 | ORIIRC2 | 350um | 26.1 | 5.5464 | -5.4067 | 197.9 | 63.9 | 0.034 | -116 | 91 | 274 | -0.289 | 8.618 | 8.946 | 4.39 | 34.2 | 0.2 | 50.2
36110 | 2007 | 2 | 12 | 7.119 | ORIIRC2 | 350um | 26.5 | 5.5464 | -5.4067 | 201.1 | 63.5 | 0.034 | -116 | 91 | 292 | -0.493 | 8.598 | 8.926 | 9.9 | 34.2 | 0.1 | 50.1
36123 | 2007 | 2 | 12 | 8.704 | CAL_OH231 | 350um | 34.3 | 7.6664 | -14.595 | 182.5 | 55.7 | 0.051 | -116 | 91 | 65 | -0.079 | 8.51 | 8.831 | 4.48 | 35 | 132.3 | 50.7
36124 | 2007 | 2 | 12 | 8.75 | CAL_OH231 | 350um | 34.3 | 7.6664 | -14.595 | 183.7 | 55.7 | 0.051 | -116 | 91 | 66 | -0.355 | 8.482 | 8.804 | 4.32 | 35.3 | 132.2 | 50.7
36133 | 2007 | 2 | 12 | 9.832 | CAL_OH231 | 350um | 38.7 | 7.6664 | -14.595 | 209.1 | 51.3 | 0.048 | -116 | 91 | 66 | 0.041 | 8.45 | 8.767 | 2.35 | 34.1 | 132.6 | 50.3
36134 | 2007 | 2 | 12 | 9.876 | CAL_OH231 | 350um | 39 | 7.6664 | -14.595 | 210 | 51 | 0.048 | -116 | 91 | 68 | 0.024 | 8.448 | 8.765 | 3 | 34.4 | 132.6 | 50.3
36190 | 2007 | 2 | 13 | 4.656 | CRL618 | blank | 19.9 | 4.6595 | 36.0211 | 33.5 | 70.1 | 0.065 | -118 | 92 | 64 | 0.131 | 8.181 | 8.522 | 6.47 | 34.3 | 54.3 | 50.5
36191 | 2007 | 2 | 13 | 4.751 | CRL618 | blank | 19.2 | 4.6595 | 36.0211 | 30.8 | 70.8 | 0.065 | -118 | 92 | 72 | 0.212 | 8.231 | 8.57 | 1.18 | 34.5 | 54.3 | 50.5
36192 | 2007 | 2 | 13 | 4.838 | CRL618 | blank | 18.6 | 4.6595 | 36.0211 | 28.2 | 71.4 | 0.077 | -118 | 92 | 70 | 0.183 | 8.294 | 8.626 | 2.35 | 34.4 | 54.4 | 50.5
36193 | 2007 | 2 | 13 | 4.879 | CRL618 | blank | 18.4 | 4.6595 | 36.0211 | 26.9 | 71.6 | 0.077 | -118 | 92 | 72 | 0.005 | 8.299 | 8.63 | 1.19 | 34.7 | 54.4 | 50.5
36194 | 2007 | 2 | 13 | 4.942 | CRL618 | blank | 18 | 4.6595 | 36.0211 | 24.8 | 72 | 0.066 | -118 | 92 | 65 | 0.101 | 8.29 | 8.623 | 5.94 | 34.3 | 54.4 | 50.5
36195 | 2007 | 2 | 13 | 5.004 | CRL618 | blank | 17.6 | 4.6595 | 36.0211 | 22.6 | 72.4 | 0.066 | -118 | 92 | 65 | -0.04 | 8.273 | 8.608 | 0.81 | 34.1 | 54.4 | 50.5
36196 | 2007 | 2 | 13 | 5.056 | CRL618 | blank | 17.3 | 4.6595 | 36.0211 | 20.8 | 72.7 | 0.066 | -118 | 92 | 64 | 0.398 | 8.345 | 8.67 | 7.89 | 34.3 | 54.4 | 50.5
36197 | 2007 | 2 | 13 | 5.226 | DGTAU | blank | 6.2 | 4.4003 | 25.9932 | 8.6 | 83.8 | 0.066 | -118 | 92 | 372 | -0.121 | 8.377 | 8.702 | 5.18 | 34.3 | 54.4 | 50.3
36198 | 2007 | 2 | 13 | 5.342 | DGTAU | blank | 6.1 | 4.4003 | 25.9932 | -5.4 | 83.9 | 0.064 | -118 | 92 | 371 | -0.09 | 8.381 | 8.705 | 7.56 | 34.3 | 54.4 | 50.2
36199 | 2007 | 2 | 13 | 5.458 | DGTAU | blank | 6.4 | 4.4003 | 25.9932 | -18.8 | 83.6 | 0.064 | -118 | 92 | 372 | 0.031 | 8.394 | 8.718 | 6.2 | 34.3 | 54.4 | 50.3
36200 | 2007 | 2 | 13 | 5.574 | DGTAU | blank | 7.1 | 4.4003 | 25.9932 | -30.3 | 82.9 | 0.059 | -118 | 92 | 372 | -0.058 | 8.384 | 8.708 | 3.93 | 34.3 | 54.4 | 50.3
36201 | 2007 | 2 | 13 | 5.696 | DGTAU | blank | 8.1 | 4.4003 | 25.9932 | -39.9 | 81.9 | 0.068 | -118 | 92 | 371 | 0.125 | 8.404 | 8.727 | 8.32 | 34.3 | 54.4 | 50.1
36202 | 2007 | 2 | 13 | 5.812 | DGTAU | blank | 9.2 | 4.4003 | 25.9932 | -46.9 | 80.8 | 0.068 | -118 | 92 | 372 | 0.252 | 8.417 | 8.74 | 4.89 | 34.3 | 54.4 | 50.3
36203 | 2007 | 2 | 13 | 5.929 | DGTAU | blank | 10.5 | 4.4003 | 25.9932 | -52.3 | 79.5 | 0.074 | -118 | 92 | 373 | 0.449 | 8.434 | 8.759 | 7.15 | 34.4 | 54.5 | 50
36204 | 2007 | 2 | 13 | 6.044 | DGTAU | blank | 11.8 | 4.4003 | 25.9932 | -56.4 | 78.2 | 0.067 | -118 | 92 | 373 | 0.575 | 8.444 | 8.772 | 3.36 | 34.3 | 54.5 | 49.9
36205 | 2007 | 2 | 13 | 6.169 | DGTAU | blank | 13.3 | 4.4003 | 25.9932 | -59.9 | 76.7 | 0.067 | -118 | 92 | 376 | -0.025 | 8.46 | 8.78 | 3.48 | 34.4 | 54.5 | 50.3
36206 | 2007 | 2 | 13 | 6.285 | DGTAU | blank | 14.7 | 4.4003 | 25.9932 | -62.4 | 75.3 | 0.067 | -118 | 92 | 375 | -0.055 | 8.457 | 8.777 | 5.19 | 34.3 | 54.5 | 50
36207 | 2007 | 2 | 13 | 6.4 | DGTAU | blank | 16.2 | 4.4003 | 25.9932 | -64.4 | 73.8 | 0.079 | -118 | 92 | 372 | -0.041 | 8.458 | 8.778 | 5.09 | 34.3 | 54.5 | 50
36208 | 2007 | 2 | 13 | 6.517 | DGTAU | blank | 17.7 | 4.4003 | 25.9932 | -66 | 72.3 | 0.065 | -118 | 92 | 375 | -0.012 | 8.461 | 8.781 | 2.62 | 34.3 | 54.5 | 50.3
36209 | 2007 | 2 | 13 | 6.657 | CRL618 | blank | 21.5 | 4.6595 | 36.0211 | -38 | 68.5 | 0.074 | -118 | 92 | 278 | -0.15 | 8.447 | 8.766 | 3.63 | 34.5 | 0.1 | 49.9
36210 | 2007 | 2 | 13 | 6.804 | DGTAU | blank | 21.5 | 4.4003 | 25.9932 | -68.9 | 68.5 | 0.074 | -118 | 92 | 373 | 0.138 | 8.448 | 8.768 | 10.53 | 34.4 | 54.5 | 50
36211 | 2007 | 2 | 13 | 6.921 | DGTAU | blank | 23 | 4.4003 | 25.9932 | -69.6 | 67 | 0.032 | -118 | 92 | 375 | 0.012 | 8.434 | 8.755 | 9.59 | 34.3 | 54.5 | 50.1
36214 | 2007 | 2 | 13 | 7.201 | DGTAU | blank | 26.7 | 4.4003 | 25.9932 | -71 | 63.3 | 0.076 | -116 | 87 | 374 | 0.034 | 8.4 | 8.722 | 3.18 | 34.3 | 54.5 | 50
36215 | 2007 | 2 | 13 | 7.318 | DGTAU | blank | 28.3 | 4.4003 | 25.9932 | -71.4 | 61.7 | 0.093 | -116 | 87 | 370 | -0.086 | 8.386 | 8.709 | 6.42 | 34.4 | 54.5 | 50.1
36216 | 2007 | 2 | 13 | 7.433 | DGTAU | blank | 29.8 | 4.4003 | 25.9932 | -71.8 | 60.2 | 0.093 | -116 | 87 | 376 | -0.177 | 8.377 | 8.7 | 3.16 | 34.4 | 54.5 | 50.2
36217 | 2007 | 2 | 13 | 7.549 | DGTAU | blank | 31.4 | 4.4003 | 25.9932 | -72 | 58.6 | 0.046 | -116 | 87 | 376 | -0.266 | 8.366 | 8.692 | 2.56 | 34.3 | 54.5 | 50.5
36218 | 2007 | 2 | 13 | 7.692 | DGTAU | blank | 33.3 | 4.4003 | 25.9932 | -72.3 | 56.7 | 0.058 | -116 | 87 | 371 | -0.098 | 8.356 | 8.684 | 2.29 | 34.3 | 54.5 | 50.1
36219 | 2007 | 2 | 13 | 7.808 | DGTAU | blank | 34.9 | 4.4003 | 25.9932 | -72.4 | 55.1 | 0.058 | -116 | 87 | 373 | -0.117 | 8.354 | 8.682 | 2.07 | 34.3 | 54.5 | 50.5
36220 | 2007 | 2 | 13 | 7.925 | DGTAU | blank | 36.5 | 4.4003 | 25.9932 | -72.5 | 53.5 | 0.065 | -116 | 87 | 375 | -0.245 | 8.34 | 8.67 | 5.39 | 34.3 | 54.5 | 50.1
36221 | 2007 | 2 | 13 | 8.041 | DGTAU | blank | 38 | 4.4003 | 25.9932 | -72.5 | 52 | 0.055 | -116 | 87 | 373 | -0.303 | 8.334 | 8.664 | 2.85 | 34.3 | 54.4 | 50.1
36222 | 2007 | 2 | 13 | 8.164 | DGTAU | blank | 39.7 | 4.4003 | 25.9932 | -72.5 | 50.3 | 0.055 | -116 | 87 | 370 | 0.078 | 8.329 | 8.659 | 3.58 | 34.3 | 54.4 | 50.3
36223 | 2007 | 2 | 13 | 8.28 | DGTAU | blank | 41.2 | 4.4003 | 25.9932 | -72.5 | 48.8 | 0.065 | -116 | 87 | 370 | 0.03 | 8.323 | 8.654 | 1.91 | 34.3 | 54.4 | 50.1
36224 | 2007 | 2 | 13 | 8.394 | DGTAU | blank | 42.8 | 4.4003 | 25.9932 | -72.4 | 47.2 | 0.06 | -116 | 87 | 373 | -0.066 | 8.311 | 8.643 | 1.99 | 34.3 | 54.4 | 50.1
36225 | 2007 | 2 | 13 | 8.511 | DGTAU | blank | 44.4 | 4.4003 | 25.9932 | -72.4 | 45.6 | 0.044 | -116 | 87 | 374 | -0.17 | 8.3 | 8.633 | 3.31 | 34.4 | 54.4 | 50.5
36226 | 2007 | 2 | 13 | 8.642 | DGTAU | blank | 46.1 | 4.4003 | 25.9932 | -72.2 | 43.9 | 0.074 | -116 | 87 | 371 | 0.002 | 8.293 | 8.627 | 1 | 34.3 | 54.4 | 50.1
36227 | 2007 | 2 | 13 | 8.76 | DGTAU | blank | 47.7 | 4.4003 | 25.9932 | -72.1 | 42.3 | 0.074 | -116 | 87 | 373 | -0.099 | 8.281 | 8.617 | 3.27 | 34.3 | 54.4 | 50.2
36228 | 2007 | 2 | 13 | 8.878 | DGTAU | blank | 49.3 | 4.4003 | 25.9932 | -72 | 40.7 | 0.055 | -116 | 87 | 371 | -0.224 | 8.267 | 8.604 | 3.09 | 34.3 | 54.4 | 50.2
36229 | 2007 | 2 | 13 | 8.996 | DGTAU | blank | 50.9 | 4.4003 | 25.9932 | -71.8 | 39.1 | 0.037 | -116 | 87 | 368 | -0.273 | 8.261 | 8.599 | 1.66 | 34.3 | 54.4 | 50.2
36230 | 2007 | 2 | 13 | 9.117 | DGTAU | blank | 52.5 | 4.4003 | 25.9932 | -71.6 | 37.5 | 0.037 | -116 | 87 | 374 | -0.07 | 8.251 | 8.589 | 3.7 | 34.3 | 54.4 | 50
36236 | 2007 | 2 | 13 | 9.503 | CAL_CRL618 | blank | 53.6 | 4.6595 | 36.0211 | -59 | 36.4 | 0.063 | -116 | 87 | 279 | -0.153 | 8.243 | 8.58 | 2.2 | 34.5 | 0 | 50
36237 | 2007 | 2 | 13 | 9.6 | CAL_CRL618 | blank | 54.8 | 4.6595 | 36.0211 | -59 | 35.2 | 0.063 | -116 | 87 | 280 | -0.043 | 8.23 | 8.568 | 1.63 | 34.5 | 0 | 50
36238 | 2007 | 2 | 13 | 9.693 | CAL_CRL618 | blank | 55.9 | 4.6595 | 36.0211 | -59 | 34.1 | 0.059 | -116 | 87 | 276 | -0.084 | 8.226 | 8.564 | 0.58 | 34.5 | 0 | 50
36271 | 2007 | 2 | 13 | 13.792 | CAL_IRC10216 | blank | 45.6 | 9.7541 | 13.5113 | -90.5 | 44.4 | 0.052 | -117 | 90 | 97 | -0.039 | 8.46 | 8.778 | 1.36 | 34.4 | 54.2 | 50.7
36272 | 2007 | 2 | 13 | 13.85 | CAL_IRC10216 | blank | 46.4 | 9.7541 | 13.5113 | -90.2 | 43.6 | 0.066 | -117 | 90 | 97 | -0.1 | 8.454 | 8.772 | 1.07 | 34.2 | 54.2 | 50.7
36296 | 2007 | 2 | 14 | 4.15 | CAL_CRL618 | blank | 23.8 | 4.6595 | 36.0211 | 43.3 | 66.2 | 0.053 | -118 | 92 | 82 | -0.062 | 8.428 | 8.745 | 1.2 | 34.4 | 55.3 | 50
36297 | 2007 | 2 | 14 | 4.239 | CAL_CRL618 | blank | 23 | 4.6595 | 36.0211 | 41.7 | 67 | 0.053 | -118 | 92 | 280 | -0.033 | 8.431 | 8.748 | 3.06 | 34.6 | 0.3 | 50
36298 | 2007 | 2 | 14 | 4.33 | CAL_CRL618 | blank | 22.1 | 4.6595 | 36.0211 | 39.8 | 67.9 | 0.051 | -118 | 92 | 275 | -0.089 | 8.425 | 8.742 | 2.43 | 34.6 | 0.3 | 50
36299 | 2007 | 2 | 14 | 4.421 | CAL_CRL618 | blank | 21.3 | 4.6595 | 36.0211 | 37.8 | 68.7 | 0.051 | -118 | 92 | 278 | -0.191 | 8.414 | 8.733 | 4.51 | 34.6 | 0.2 | 50
36300 | 2007 | 2 | 14 | 4.515 | CAL_CRL618 | blank | 20.5 | 4.6595 | 36.0211 | 35.5 | 69.5 | 0.06 | -118 | 92 | 280 | -0.007 | 8.401 | 8.721 | 3.34 | 34.6 | 0.2 | 50
36301 | 2007 | 2 | 14 | 4.714 | DGTAU | blank | 9.3 | 4.4003 | 25.9932 | 47.1 | 80.7 | 0.067 | -112 | 92 | 377 | -0.154 | 8.414 | 8.733 | 7.13 | 34.3 | 54.7 | 50
36302 | 2007 | 2 | 14 | 4.83 | DGTAU | blank | 8.2 | 4.4003 | 25.9932 | 40.2 | 81.8 | 0.067 | -112 | 92 | 371 | -0.423 | 8.385 | 8.706 | 5.66 | 34.4 | 54.6 | 51.4
36303 | 2007 | 2 | 14 | 4.946 | DGTAU | blank | 7.2 | 4.4003 | 25.9932 | 31.2 | 82.8 | 0.061 | -112 | 92 | 372 | -0.49 | 8.378 | 8.7 | 4.68 | 34.4 | 54.4 | 51.1
36304 | 2007 | 2 | 14 | 5.062 | DGTAU | blank | 6.5 | 4.4003 | 25.9932 | 19.9 | 83.5 | 0.06 | -112 | 92 | 373 | -0.638 | 8.362 | 8.685 | 3.28 | 34.3 | 54.4 | 51.1
36305 | 2007 | 2 | 14 | 5.196 | DGTAU | blank | 6.1 | 4.4003 | 25.9932 | 4.4 | 83.9 | 0.067 | -112 | 92 | 373 | 0.017 | 8.357 | 8.681 | 3.2 | 34.3 | 54.4 | 51.2
36306 | 2007 | 2 | 14 | 5.312 | DGTAU | blank | 6.2 | 4.4003 | 25.9932 | -9.5 | 83.8 | 0.079 | -112 | 92 | 372 | -0.085 | 8.344 | 8.671 | 4.13 | 34.4 | 54.4 | 50.5
36307 | 2007 | 2 | 14 | 5.454 | DGTAU | blank | 6.8 | 4.4003 | 25.9932 | -25.1 | 83.2 | 0.079 | -112 | 92 | 375 | -0.079 | 8.345 | 8.671 | 2.18 | 34.3 | 54.4 | 50.9
36308 | 2007 | 2 | 14 | 5.57 | DGTAU | blank | 7.6 | 4.4003 | 25.9932 | -35.4 | 82.4 | 0.07 | -112 | 92 | 374 | -0.117 | 8.341 | 8.668 | 1.68 | 34.4 | 54.4 | 50.9
36309 | 2007 | 2 | 14 | 5.694 | DGTAU | blank | 8.7 | 4.4003 | 25.9932 | -43.9 | 81.3 | 0.071 | -112 | 92 | 371 | -0.02 | 8.33 | 8.658 | 3.49 | 34.3 | 54.4 | 50.3
36310 | 2007 | 2 | 14 | 5.808 | DGTAU | blank | 9.9 | 4.4003 | 25.9932 | -49.9 | 80.1 | 0.071 | -112 | 92 | 374 | 0.047 | 8.339 | 8.666 | 3.19 | 34.4 | 54.5 | 50.3
36311 | 2007 | 2 | 14 | 5.924 | DGTAU | blank | 11.2 | 4.4003 | 25.9932 | -54.6 | 78.8 | 0.087 | -112 | 92 | 375 | 0.093 | 8.344 | 8.67 | 2.41 | 34.3 | 54.5 | 50.5
36312 | 2007 | 2 | 14 | 6.04 | DGTAU | blank | 12.5 | 4.4003 | 25.9932 | -58.2 | 77.5 | 0.071 | -112 | 92 | 374 | 0.042 | 8.338 | 8.665 | 2.35 | 34.3 | 54.5 | 50.8
36314 | 2007 | 2 | 14 | 6.361 | DGTAU | blank | 16.5 | 4.4003 | 25.9932 | -64.8 | 73.5 | 0.067 | -112 | 92 | 376 | -0.123 | 8.304 | 8.635 | 3.05 | 34.3 | 54.5 | 50
36315 | 2007 | 2 | 14 | 6.479 | DGTAU | blank | 18 | 4.4003 | 25.9932 | -66.3 | 72 | 0.067 | -112 | 92 | 369 | -0.15 | 8.3 | 8.632 | 1.6 | 34.3 | 54.5 | 50.8
36316 | 2007 | 2 | 14 | 6.595 | DGTAU | blank | 19.6 | 4.4003 | 25.9932 | -67.6 | 70.4 | 0.036 | -112 | 92 | 370 | -0.208 | 8.294 | 8.627 | 4.44 | 34.3 | 54.5 | 50.8
36317 | 2007 | 2 | 14 | 6.711 | DGTAU | blank | 21.1 | 4.4003 | 25.9932 | -68.6 | 68.9 | 0.095 | -112 | 92 | 373 | -0.279 | 8.286 | 8.62 | 1.65 | 34.3 | 54.5 | 50.8
36318 | 2007 | 2 | 14 | 6.835 | DGTAU | blank | 22.7 | 4.4003 | 25.9932 | -69.5 | 67.3 | 0.095 | -112 | 92 | 375 | -0.082 | 8.278 | 8.612 | 3.6 | 34.3 | 54.5 | 50.8
36319 | 2007 | 2 | 14 | 6.953 | DGTAU | blank | 24.3 | 4.4003 | 25.9932 | -70.2 | 65.7 | 0.063 | -112 | 92 | 371 | -0.179 | 8.267 | 8.603 | 1.59 | 34.4 | 54.5 | 50.8
36320 | 2007 | 2 | 14 | 7.069 | DGTAU | blank | 25.8 | 4.4003 | 25.9932 | -70.8 | 64.2 | 0.066 | -112 | 92 | 375 | -0.314 | 8.253 | 8.589 | 3.03 | 34.4 | 54.5 | 50.9
36321 | 2007 | 2 | 14 | 7.186 | DGTAU | blank | 27.4 | 4.4003 | 25.9932 | -71.2 | 62.6 | 0.073 | -112 | 92 | 376 | -0.418 | 8.243 | 8.579 | 2.54 | 34.4 | 54.5 | 50.8
36322 | 2007 | 2 | 14 | 7.308 | DGTAU | blank | 29 | 4.4003 | 25.9932 | -71.6 | 61 | 0.073 | -112 | 92 | 387 | -0.03 | 8.236 | 8.573 | 2.72 | 34.3 | 54.5 | 50.8
36323 | 2007 | 2 | 14 | 7.427 | DGTAU | blank | 30.6 | 4.4003 | 25.9932 | -71.9 | 59.4 | 0.08 | -112 | 92 | 370 | -0.087 | 8.23 | 8.568 | 1.13 | 34.3 | 54.5 | 50.9
36324 | 2007 | 2 | 14 | 7.543 | DGTAU | blank | 32.2 | 4.4003 | 25.9932 | -72.1 | 57.8 | 0.094 | -112 | 92 | 373 | -0.126 | 8.226 | 8.564 | 3.54 | 34.3 | 54.5 | 51
36325 | 2007 | 2 | 14 | 7.661 | DGTAU | blank | 33.8 | 4.4003 | 25.9932 | -72.3 | 56.2 | 0.074 | -112 | 92 | 371 | -0.272 | 8.21 | 8.55 | 3.16 | 34.4 | 54.5 | 50.8
36326 | 2007 | 2 | 14 | 7.788 | DGTAU | blank | 35.5 | 4.4003 | 25.9932 | -72.4 | 54.5 | 0.074 | -112 | 92 | 377 | 0.06 | 8.209 | 8.549 | 3.08 | 34.4 | 54.5 | 50.8
36327 | 2007 | 2 | 14 | 7.905 | DGTAU | blank | 37.1 | 4.4003 | 25.9932 | -72.5 | 52.9 | 0.067 | -112 | 92 | 372 | 0.004 | 8.203 | 8.543 | 2.24 | 34.4 | 54.5 | 50.8
36328 | 2007 | 2 | 14 | 8.023 | DGTAU | blank | 38.7 | 4.4003 | 25.9932 | -72.5 | 51.3 | 0.072 | -112 | 92 | 371 | -0.116 | 8.19 | 8.53 | 7.16 | 34.3 | 54.5 | 50.7
36329 | 2007 | 2 | 14 | 8.138 | DGTAU | blank | 40.2 | 4.4003 | 25.9932 | -72.5 | 49.8 | 0.072 | -112 | 92 | 387 | -0.287 | 8.172 | 8.514 | 4.02 | 34.3 | 54.5 | 50.6
36330 | 2007 | 2 | 14 | 8.264 | CAL_CRL618 | blank | 39.5 | 4.6595 | 36.0211 | -56.7 | 50.5 | 0.083 | -112 | 92 | 277 | -0.299 | 8.171 | 8.512 | 2.36 | 34.5 | 0.1 | 50.7
36331 | 2007 | 2 | 16 | 4.766 | CAL_CRL618 | 350um | 17.9 | 4.6595 | 36.0211 | 24 | 72.1 | 0.078 | -118 | 92 | 370 | 0.145 | 8.221 | 8.557 | 3.52 | 34.3 | 133.7 | 50.2
36332 | 2007 | 2 | 16 | 4.859 | CAL_CRL618 | 350um | 17.3 | 4.6595 | 36.0211 | 20.7 | 72.7 | 0.074 | -125 | 84 | 68 | 0.138 | 8.22 | 8.556 | 0.64 | 33.9 | 133.5 | 51.4
36333 | 2007 | 2 | 16 | 4.946 | CAL_CRL618 | 350um | 17 | 4.6595 | 36.0211 | 17.4 | 73 | 0.074 | -125 | 84 | 375 | 0.286 | 8.236 | 8.57 | 8.12 | 34.3 | 133.5 | 50.9
36334 | 2007 | 2 | 16 | 5.091 | CAL_CRL618 | 350um | 16.4 | 4.6595 | 36.0211 | 11.6 | 73.6 | 0.073 | -125 | 84 | 372 | -0.069 | 8.241 | 8.575 | 1.83 | 34.3 | 133.4 | 51.2
36335 | 2007 | 2 | 16 | 5.384 | CAL_CRL618 | 350um | 16 | 4.6595 | 36.0211 | -0.8 | 74 | 0.071 | -118 | 85 | 374 | 0.03 | 8.251 | 8.585 | 3.39 | 34.1 | 129.1 | 50.9
36336 | 2007 | 2 | 16 | 5.525 | CAL_CRL618 | 350um | 16.2 | 4.6595 | 36.0211 | -6.9 | 73.8 | 0.072 | -118 | 85 | 371 | 0.065 | 8.254 | 8.588 | 2.27 | 34.2 | 128.9 | 50.8
36337 | 2007 | 2 | 16 | 5.661 | CAL_CRL618 | 350um | 16.5 | 4.6595 | 36.0211 | -12.5 | 73.5 | 0.072 | -118 | 85 | 387 | 0.061 | 8.253 | 8.588 | 2.85 | 34.2 | 128.6 | 50.8
36339 | 2007 | 2 | 16 | 5.826 | CAL_CRL618 | 350um | 17.1 | 4.6595 | 36.0211 | -19 | 72.9 | 0.072 | -112 | 81 | 373 | 0.061 | 8.253 | 8.588 | 1.7 | 34.2 | 128.4 | 50.3
36340 | 2007 | 2 | 16 | 6.104 | M42.1 | 350um | 25 | 5.5464 | -5.407 | 175.4 | 65 | 0.066 | -112 | 81 | 374 | -0.026 | 8.215 | 8.551 | 2.65 | 34.2 | 128.1 | 51
36341 | 2007 | 2 | 16 | 6.22 | M42.1 | 350um | 24.9 | 5.5464 | -5.407 | 179.5 | 65.1 | 0.072 | -112 | 81 | 374 | -0.124 | 8.204 | 8.542 | 2.73 | 34.1 | 128 | 50.9
36342 | 2007 | 2 | 16 | 6.336 | M42.1 | 350um | 25 | 5.5464 | -5.407 | 183.6 | 65 | 0.08 | -112 | 81 | 374 | -0.143 | 8.202 | 8.539 | 3.6 | 34.1 | 128 | 51
36343 | 2007 | 2 | 16 | 6.452 | M42.1 | 350um | 25.1 | 5.5464 | -5.407 | 187.6 | 64.9 | 0.08 | -112 | 81 | 373 | -0.171 | 8.199 | 8.537 | 1.85 | 34.3 | 128 | 51.4
36356 | 2007 | 2 | 16 | 8.131 | CAL_CRL618 | 350um | 39.5 | 4.6595 | 36.0211 | 303.2 | 50.5 | 0.075 | -112 | 81 | 370 | -0.291 | 8.174 | 8.514 | 4.57 | 34.1 | 128 | 51.4
36357 | 2007 | 2 | 16 | 8.309 | CAL_CRL618 | 350um | 41.6 | 4.6595 | 36.0211 | 302.5 | 48.4 | 0.071 | -112 | 86 | 371 | -0.474 | 8.155 | 8.496 | 2.18 | 34.1 | 128 | 50.9
36370 | 2007 | 2 | 16 | 9.953 | CAL_OH231 | 350um | 41.6 | 7.6664 | -14.595 | 216.4 | 48.4 | 0.075 | -112 | 86 | 370 | -0.044 | 8.191 | 8.53 | 4.68 | 34.1 | 127.6 | 51.2

## scratch-temp
35990 | 35990 | TEMPERAT | -1.1503
35991 | 35991 | TEMPERAT | -1.0996
35992 | 35992 | TEMPERAT | -1.2058
35993 | 35993 | TEMPERAT | -1.2677
35994 | 35994 | TEMPERAT | -1.697
35995 | 35995 | TEMPERAT | -1.8407
35996 | 35996 | TEMPERAT | -1.8755
35997 | 35997 | TEMPERAT | -1.9253
36010 | 36010 | TEMPERAT | -2.7932
36011 | 36011 | TEMPERAT | -3.0317
36012 | 36012 | TEMPERAT | -3.3793
36027 | 36027 | TEMPERAT | -1.8708
36028 | 36028 | TEMPERAT | -1.8407
36029 | 36029 | TEMPERAT | -1.8586
36030 | 36030 | TEMPERAT | -1.8999
36031 | 36031 | TEMPERAT | -1.7374
36032 | 36032 | TEMPERAT | -1.6313
36033 | 36033 | TEMPERAT | -1.8069
36034 | 36034 | TEMPERAT | -1.8576
36035 | 36035 | TEMPERAT | -1.9102
36036 | 36036 | TEMPERAT | -1.9788
36037 | 36037 | TEMPERAT | -1.9055
36038 | 36038 | TEMPERAT | -1.867
36039 | 36039 | TEMPERAT | -1.8999
36040 | 36040 | TEMPERAT | -1.9365
36041 | 36041 | TEMPERAT | -1.8839
36042 | 36042 | TEMPERAT | -2.0145
36043 | 36043 | TEMPERAT | -1.9562
36044 | 36044 | TEMPERAT | -1.8351
36045 | 36045 | TEMPERAT | -1.605
36046 | 36046 | TEMPERAT | -1.7008
36047 | 36047 | TEMPERAT | -1.6266
36048 | 36048 | TEMPERAT | -1.7242
36049 | 36049 | TEMPERAT | -1.6651
36050 | 36050 | TEMPERAT | -1.6576
36051 | 36051 | TEMPERAT | -1.6143
36052 | 36052 | TEMPERAT | -1.5467
36053 | 36053 | TEMPERAT | -1.6867
36054 | 36054 | TEMPERAT | -1.7487
36055 | 36055 | TEMPERAT | -1.9196
36056 | 36056 | TEMPERAT | -2.0953
36059 | 36059 | TEMPERAT | -2.2061
36060 | 36060 | TEMPERAT | -2.1103
36061 | 36061 | TEMPERAT | -1.8727
36062 | 36062 | TEMPERAT | -1.4612
36063 | 36063 | TEMPERAT | -1.4641
36064 | 36064 | TEMPERAT | -1.2255
36065 | 36065 | TEMPERAT | -1.2847
36066 | 36066 | TEMPERAT | -1.4227
36067 | 36067 | TEMPERAT | -1.4735
36068 | 36068 | TEMPERAT | -1.5533
36069 | 36069 | TEMPERAT | -1.5646
36070 | 36070 | TEMPERAT | -1.6829
36071 | 36071 | TEMPERAT | -1.6651
36072 | 36072 | TEMPERAT | -1.5787
36073 | 36073 | TEMPERAT | -1.5383
36074 | 36074 | TEMPERAT | -1.604
36075 | 36075 | TEMPERAT | -1.3072
36076 | 36076 | TEMPERAT | -1.3532
36077 | 36077 | TEMPERAT | -1.3927
36078 | 36078 | TEMPERAT | -1.4904
36079 | 36079 | TEMPERAT | -1.6021
36080 | 36080 | TEMPERAT | -1.6961
36081 | 36081 | TEMPERAT | -1.8191
36082 | 36082 | TEMPERAT | -2.1065
36083 | 36083 | TEMPERAT | -2.2878
36084 | 36084 | TEMPERAT | -2.4315
36085 | 36085 | TEMPERAT | -2.4954
36086 | 36086 | TEMPERAT | -2.7283
36087 | 36087 | TEMPERAT | -2.8279
36088 | 36088 | TEMPERAT | -2.9378
36089 | 36089 | TEMPERAT | -3.1172
36091 | 36091 | TEMPERAT | -3.3408
36092 | 36092 | TEMPERAT | -3.3699
36093 | 36093 | TEMPERAT | -3.4676
36106 | 36106 | TEMPERAT | -4.0687
36107 | 36107 | TEMPERAT | -4.0809
36108 | 36108 | TEMPERAT | -4.0574
36109 | 36109 | TEMPERAT | -4.0217
36110 | 36110 | TEMPERAT | -4.048
36123 | 36123 | TEMPERAT | -3.8038
36124 | 36124 | TEMPERAT | -3.7653
36133 | 36133 | TEMPERAT | -3.4338
36134 | 36134 | TEMPERAT | -3.6113
36190 | 36190 | TEMPERAT | 0.027534
36191 | 36191 | TEMPERAT | -0.14717
36192 | 36192 | TEMPERAT | -0.19883
36193 | 36193 | TEMPERAT | -0.40266
36194 | 36194 | TEMPERAT | -0.53792
36195 | 36195 | TEMPERAT | -0.39233
36196 | 36196 | TEMPERAT | -0.2674
36197 | 36197 | TEMPERAT | -0.56798
36198 | 36198 | TEMPERAT | -0.73611
36199 | 36199 | TEMPERAT | -0.81219
36200 | 36200 | TEMPERAT | -0.71075
36201 | 36201 | TEMPERAT | -0.97657
36202 | 36202 | TEMPERAT | -1.1062
36203 | 36203 | TEMPERAT | -1.1532
36204 | 36204 | TEMPERAT | -1.1663
36205 | 36205 | TEMPERAT | -1.2161
36206 | 36206 | TEMPERAT | -1.3626
36207 | 36207 | TEMPERAT | -1.3457
36208 | 36208 | TEMPERAT | -1.4058
36209 | 36209 | TEMPERAT | -1.4143
36210 | 36210 | TEMPERAT | -1.4725
36211 | 36211 | TEMPERAT | -1.4481
36214 | 36214 | TEMPERAT | -1.6857
36215 | 36215 | TEMPERAT | -1.806
36216 | 36216 | TEMPERAT | -1.836
36217 | 36217 | TEMPERAT | -1.8745
36218 | 36218 | TEMPERAT | -2.0774
36219 | 36219 | TEMPERAT | -2.2446
36220 | 36220 | TEMPERAT | -2.2268
36221 | 36221 | TEMPERAT | -2.3507
36222 | 36222 | TEMPERAT | -2.362
36223 | 36223 | TEMPERAT | -2.4766
36224 | 36224 | TEMPERAT | -2.5583
36225 | 36225 | TEMPERAT | -2.6494
36226 | 36226 | TEMPERAT | -2.61
36227 | 36227 | TEMPERAT | -2.5781
36228 | 36228 | TEMPERAT | -2.501
36229 | 36229 | TEMPERAT | -2.455
36230 | 36230 | TEMPERAT | -2.5048
36236 | 36236 | TEMPERAT | -2.254
36237 | 36237 | TEMPERAT | -2.3198
36238 | 36238 | TEMPERAT | -2.4043
36271 | 36271 | TEMPERAT | -5.7031
36272 | 36272 | TEMPERAT | -5.4363
36296 | 36296 | TEMPERAT | -0.3773
36297 | 36297 | TEMPERAT | -0.44869
36298 | 36298 | TEMPERAT | -0.6976
36299 | 36299 | TEMPERAT | -0.92678
36300 | 36300 | TEMPERAT | -1.001
36301 | 36301 | TEMPERAT | -1.032
36302 | 36302 | TEMPERAT | -1.062
36303 | 36303 | TEMPERAT | -0.92021
36304 | 36304 | TEMPERAT | -1.0141
36305 | 36305 | TEMPERAT | -1.2321
36306 | 36306 | TEMPERAT | -1.2264
36307 | 36307 | TEMPERAT | -1.2292
36308 | 36308 | TEMPERAT | -1.2762
36309 | 36309 | TEMPERAT | -1.403
36310 | 36310 | TEMPERAT | -1.3091
36311 | 36311 | TEMPERAT | -1.2358
36312 | 36312 | TEMPERAT | -1.2715
36314 | 36314 | TEMPERAT | -1.0339
36315 | 36315 | TEMPERAT | -1.0996
36316 | 36316 | TEMPERAT | -1.0141
36317 | 36317 | TEMPERAT | -1.0207
36318 | 36318 | TEMPERAT | -1.0912
36319 | 36319 | TEMPERAT | -1.047
36320 | 36320 | TEMPERAT | -1.0761
36321 | 36321 | TEMPERAT | -1.0019
36322 | 36322 | TEMPERAT | -0.98408
36323 | 36323 | TEMPERAT | -0.93336
36324 | 36324 | TEMPERAT | -0.89109
36325 | 36325 | TEMPERAT | -0.9869
36326 | 36326 | TEMPERAT | -0.94651
36327 | 36327 | TEMPERAT | -0.90988
36328 | 36328 | TEMPERAT | -0.99817
36329 | 36329 | TEMPERAT | -1.0273
36330 | 36330 | TEMPERAT | -1.0404
36331 | 36331 | TEMPERAT | 3.5987
36332 | 36332 | TEMPERAT | 2.9656
36333 | 36333 | TEMPERAT | 2.8473
36334 | 36334 | TEMPERAT | 2.5617
36335 | 36335 | TEMPERAT | 1.5755
36336 | 36336 | TEMPERAT | 0.89638
36337 | 36337 | TEMPERAT | 0.74139
36339 | 36339 | TEMPERAT | 0.66813
36340 | 36340 | TEMPERAT | 1.2871
36341 | 36341 | TEMPERAT | 1.273
36342 | 36342 | TEMPERAT | 1.2899
36343 | 36343 | TEMPERAT | 1.2373
36356 | 36356 | TEMPERAT | 0.21445
36357 | 36357 | TEMPERAT | 1.2815
36370 | 36370 | TEMPERAT | 0.26517

## quadratic_fit
x | y | x(rad) | y(rad) | x^2 | x^3 | x^4 | xy | x^2y | sum1 | 173
26.4 | -3.6762 | 0.46077 | -1.7823e-05 | 0.21231 | 0.097824 | 0.045074 | -8.2121e-06 | -3.7839e-06 | sumx | 88.5161
25.1 | -3.7311 | 0.43808 | -1.8089e-05 | 0.19191 | 0.084072 | 0.03683 | -7.9243e-06 | -3.4714e-06 | sumx^2 | 56.5999
39.1 | 3.6728 | 0.68242 | 1.7806e-05 | 0.4657 | 0.31781 | 0.21688 | 1.2152e-05 | 8.2925e-06 | sumx^3 | 41.2856
37.5 | 2.6799 | 0.6545 | 1.2993e-05 | 0.42837 | 0.28037 | 0.1835 | 8.5036e-06 | 5.5656e-06 | sumx^4 | 32.6259
19.6 | -1.7138 | 0.34208 | -8.3086e-06 | 0.11702 | 0.040031 | 0.013694 | -2.8422e-06 | -9.7229e-07 | sumy | -0.00027046
19.1 | -1.5243 | 0.33336 | -7.3901e-06 | 0.11113 | 0.037045 | 0.012349 | -2.4635e-06 | -8.2124e-07 | sumxy | -0.00014508
18.5 | -1.3086 | 0.32289 | -6.3443e-06 | 0.10426 | 0.033663 | 0.010869 | -2.0485e-06 | -6.6142e-07 | sumx^2y | -9.9796e-05
18.2 | -0.77899 | 0.31765 | -3.7766e-06 | 0.1009 | 0.032051 | 0.010181 | -1.1997e-06 | -3.8107e-07
[9 empty] | determ. | 1321.1732
[9 empty] | const. | -2.628e-06 | const. " | -0.54206
[9 empty] | linear | 5.8759e-06 |  |  | 2.8759e-06
18 | 0.97853 | 0.31416 | 4.744e-06 | 0.098696 | 0.031006 | 0.0097409 | 1.4904e-06 | 4.6822e-07 | quad. | -5.9352e-06 |  |  | -8.9352e-06
19.5 | 1.5899 | 0.34034 | 7.7083e-06 | 0.11583 | 0.039422 | 0.013417 | 2.6234e-06 | 8.9286e-07
19.9 | 1.7105 | 0.34732 | 8.2926e-06 | 0.12063 | 0.041898 | 0.014552 | 2.8802e-06 | 1.0003e-06
20.4 | 1.7487 | 0.35605 | 8.478e-06 | 0.12677 | 0.045136 | 0.016071 | 3.0186e-06 | 1.0748e-06
21.7 | 1.5694 | 0.37874 | 7.6085e-06 | 0.14344 | 0.054326 | 0.020575 | 2.8816e-06 | 1.0914e-06
23.4 | 1.437 | 0.40841 | 6.9666e-06 | 0.1668 | 0.068121 | 0.027821 | 2.8452e-06 | 1.162e-06
25 | 0.49041 | 0.43633 | 2.3776e-06 | 0.19039 | 0.083072 | 0.036247 | 1.0374e-06 | 4.5265e-07
26.7 | 0.56407 | 0.466 | 2.7347e-06 | 0.21716 | 0.1012 | 0.047158 | 1.2744e-06 | 5.9386e-07
28.8 | 0.45032 | 0.50265 | 2.1832e-06 | 0.25266 | 0.127 | 0.063838 | 1.0974e-06 | 5.5161e-07
30.5 | -0.061706 | 0.53233 | -2.9916e-07 | 0.28337 | 0.15085 | 0.080299 | -1.5925e-07 | -8.4772e-08
32.1 | 0.63095 | 0.56025 | 3.0589e-06 | 0.31388 | 0.17585 | 0.098521 | 1.7138e-06 | 9.6014e-07
33.8 | 0.15005 | 0.58992 | 7.2748e-07 | 0.34801 | 0.2053 | 0.12111 | 4.2915e-07 | 2.5317e-07
35.9 | 0.72841 | 0.62657 | 3.5314e-06 | 0.39259 | 0.24599 | 0.15413 | 2.2127e-06 | 1.3864e-06
37.5 | -0.90287 | 0.6545 | -4.3772e-06 | 0.42837 | 0.28037 | 0.1835 | -2.8649e-06 | -1.8751e-06
39.2 | 0.4104 | 0.68417 | 1.9897e-06 | 0.46809 | 0.32025 | 0.21911 | 1.3613e-06 | 9.3134e-07
40.8 | -0.15648 | 0.71209 | -7.5865e-07 | 0.50708 | 0.36109 | 0.25713 | -5.4023e-07 | -3.8469e-07
42.9 | 0.1671 | 0.74875 | 8.1013e-07 | 0.56062 | 0.41976 | 0.3143 | 6.0658e-07 | 4.5417e-07
44.6 | 0.63833 | 0.77842 | 3.0947e-06 | 0.60593 | 0.47167 | 0.36715 | 2.409e-06 | 1.8752e-06
46.2 | -0.26446 | 0.80634 | -1.2821e-06 | 0.65019 | 0.52427 | 0.42274 | -1.0338e-06 | -8.3363e-07
47.9 | 1.5527 | 0.83601 | 7.5276e-06 | 0.69892 | 0.5843 | 0.48849 | 6.2932e-06 | 5.2612e-06
49.9 | -0.13166 | 0.87092 | -6.3833e-07 | 0.7585 | 0.66059 | 0.57532 | -5.5593e-07 | -4.8417e-07
51.6 | -0.11086 | 0.90059 | -5.3748e-07 | 0.81106 | 0.73043 | 0.65782 | -4.8405e-07 | -4.3593e-07
53.2 | 1.1039 | 0.92852 | 5.3517e-06 | 0.86214 | 0.80051 | 0.74329 | 4.9691e-06 | 4.6139e-06
54.9 | -0.64305 | 0.95819 | -3.1176e-06 | 0.91812 | 0.87973 | 0.84294 | -2.9872e-06 | -2.8623e-06
57.5 | 0.31977 | 1.0036 | 1.5503e-06 | 1.0071 | 1.0107 | 1.0143 | 1.5558e-06 | 1.5614e-06
59.2 | -1.1642 | 1.0332 | -5.644e-06 | 1.0676 | 1.1031 | 1.1397 | -5.8316e-06 | -6.0254e-06
60.8 | -1.9127 | 1.0612 | -9.2732e-06 | 1.1261 | 1.1949 | 1.268 | -9.8404e-06 | -1.0442e-05
62.5 | -0.50862 | 1.0908 | -2.4659e-06 | 1.1899 | 1.298 | 1.4159 | -2.6898e-06 | -2.9342e-06
56.5 | -0.88201 | 0.98611 | -4.2761e-06 | 0.97241 | 0.95891 | 0.94559 | -4.2167e-06 | -4.1581e-06
55.4 | -0.99549 | 0.96691 | -4.8263e-06 | 0.93492 | 0.90399 | 0.87407 | -4.6666e-06 | -4.5122e-06
53.5 | -1.6731 | 0.93375 | -8.1116e-06 | 0.87189 | 0.81413 | 0.76019 | -7.5742e-06 | -7.0725e-06
52.4 | -1.9653 | 0.91455 | -9.5282e-06 | 0.83641 | 0.76494 | 0.69958 | -8.7141e-06 | -7.9695e-06
51.4 | -2.2481 | 0.8971 | -1.0899e-05 | 0.80479 | 0.72197 | 0.64768 | -9.7775e-06 | -8.7714e-06
50.4 | -1.6457 | 0.87965 | -7.9784e-06 | 0.77378 | 0.68065 | 0.59873 | -7.0182e-06 | -6.1735e-06
49 | -1.9776 | 0.85521 | -9.5879e-06 | 0.73139 | 0.62549 | 0.53493 | -8.1997e-06 | -7.0124e-06
48.1 | -2.3568 | 0.8395 | -1.1426e-05 | 0.70477 | 0.59165 | 0.49669 | -9.5924e-06 | -8.0529e-06
47.2 | -2.3383 | 0.8238 | -1.1337e-05 | 0.67864 | 0.55906 | 0.46055 | -9.3391e-06 | -7.6935e-06
46.4 | -2.2645 | 0.80983 | -1.0979e-05 | 0.65583 | 0.53111 | 0.43011 | -8.8908e-06 | -7.2001e-06
45.5 | -2.4495 | 0.79412 | -1.1875e-05 | 0.63063 | 0.5008 | 0.3977 | -9.4306e-06 | -7.4891e-06
44.8 | -2.8108 | 0.78191 | -1.3627e-05 | 0.61138 | 0.47804 | 0.37378 | -1.0655e-05 | -8.3315e-06
44.2 | -2.9148 | 0.77144 | -1.4131e-05 | 0.59511 | 0.45909 | 0.35416 | -1.0901e-05 | -8.4096e-06
43.6 | -2.3476 | 0.76096 | -1.1381e-05 | 0.57907 | 0.44065 | 0.33532 | -8.6607e-06 | -6.5905e-06
42.9 | -2.371 | 0.74875 | -1.1495e-05 | 0.56062 | 0.41976 | 0.3143 | -8.6069e-06 | -6.4444e-06
42.5 | -2.2339 | 0.74176 | -1.083e-05 | 0.55022 | 0.40813 | 0.30274 | -8.0335e-06 | -5.959e-06
42.2 | -2.3636 | 0.73653 | -1.1459e-05 | 0.54247 | 0.39955 | 0.29428 | -8.4398e-06 | -6.2162e-06
41.9 | -1.8229 | 0.73129 | -8.8377e-06 | 0.53479 | 0.39109 | 0.286 | -6.4629e-06 | -4.7263e-06
33.8 | -3.5437 | 0.58992 | -1.718e-05 | 0.34801 | 0.2053 | 0.12111 | -1.0135e-05 | -5.9788e-06
33 | -3.9287 | 0.57596 | -1.9047e-05 | 0.33173 | 0.19106 | 0.11004 | -1.097e-05 | -6.3183e-06
32.3 | -3.9158 | 0.56374 | -1.8984e-05 | 0.3178 | 0.17916 | 0.101 | -1.0702e-05 | -6.0332e-06
24.1 | -2.7191 | 0.42062 | -1.3183e-05 | 0.17692 | 0.074419 | 0.031302 | -5.545e-06 | -2.3324e-06
22.5 | -2.3713 | 0.3927 | -1.1496e-05 | 0.15421 | 0.060559 | 0.023782 | -4.5146e-06 | -1.7729e-06
21 | -3.9325 | 0.36652 | -1.9065e-05 | 0.13434 | 0.049237 | 0.018046 | -6.9877e-06 | -2.5611e-06
19.5 | -3.5735 | 0.34034 | -1.7325e-05 | 0.11583 | 0.039422 | 0.013417 | -5.8963e-06 | -2.0068e-06
17.8 | -3.8077 | 0.31067 | -1.846e-05 | 0.096515 | 0.029984 | 0.0093151 | -5.7349e-06 | -1.7817e-06
16.3 | -4.1082 | 0.28449 | -1.9917e-05 | 0.080934 | 0.023025 | 0.0065503 | -5.6663e-06 | -1.612e-06
14.9 | -3.7313 | 0.26005 | -1.809e-05 | 0.067628 | 0.017587 | 0.0045736 | -4.7043e-06 | -1.2234e-06
13.4 | -3.208 | 0.23387 | -1.5553e-05 | 0.054697 | 0.012792 | 0.0029918 | -3.6375e-06 | -8.5071e-07
11.9 | -3.2715 | 0.20769 | -1.5861e-05 | 0.043137 | 0.0089593 | 0.0018608 | -3.2941e-06 | -6.8417e-07
10.6 | -3.1199 | 0.185 | -1.5126e-05 | 0.034227 | 0.0063321 | 0.0011715 | -2.7984e-06 | -5.1771e-07
9.3 | -2.3609 | 0.16232 | -1.1446e-05 | 0.026346 | 0.0042764 | 0.00069413 | -1.8579e-06 | -3.0156e-07
8.2 | -1.9524 | 0.14312 | -9.4657e-06 | 0.020482 | 0.0029314 | 0.00041953 | -1.3547e-06 | -1.9388e-07
17.3 | -1.1551 | 0.30194 | -5.6001e-06 | 0.091169 | 0.027528 | 0.0083118 | -1.6909e-06 | -5.1055e-07
17.2 | -1.2362 | 0.3002 | -5.9933e-06 | 0.090118 | 0.027053 | 0.0081213 | -1.7992e-06 | -5.4011e-07
17 | -0.77329 | 0.29671 | -3.749e-06 | 0.088034 | 0.02612 | 0.0077501 | -1.1124e-06 | -3.3004e-07
43.6 | 2.0856 | 0.76096 | 1.0111e-05 | 0.57907 | 0.44065 | 0.33532 | 7.6943e-06 | 5.8551e-06
43.2 | 1.8849 | 0.75398 | 9.1384e-06 | 0.56849 | 0.42863 | 0.32318 | 6.8902e-06 | 5.1951e-06
42.7 | 1.9581 | 0.74526 | 9.4931e-06 | 0.55541 | 0.41392 | 0.30848 | 7.0748e-06 | 5.2725e-06
26.1 | 2.1462 | 0.45553 | 1.0405e-05 | 0.20751 | 0.094527 | 0.04306 | 4.7398e-06 | 2.1591e-06
26.5 | 2.2764 | 0.46251 | 1.1036e-05 | 0.21392 | 0.09894 | 0.045761 | 5.1043e-06 | 2.3608e-06
34.3 | 0.65733 | 0.59865 | 3.1868e-06 | 0.35838 | 0.21454 | 0.12844 | 1.9078e-06 | 1.1421e-06
34.3 | 1.0338 | 0.59865 | 5.012e-06 | 0.35838 | 0.21454 | 0.12844 | 3.0004e-06 | 1.7962e-06
38.7 | -0.83067 | 0.67544 | -4.0272e-06 | 0.45622 | 0.30815 | 0.20814 | -2.7202e-06 | -1.8373e-06
39 | -0.10343 | 0.68068 | -5.0143e-07 | 0.46332 | 0.31537 | 0.21467 | -3.4131e-07 | -2.3232e-07
19.9 | -5.1622 | 0.34732 | -2.5027e-05 | 0.12063 | 0.041898 | 0.014552 | -8.6923e-06 | -3.019e-06
19.2 | -4.6549 | 0.3351 | -2.2568e-05 | 0.11229 | 0.03763 | 0.01261 | -7.5625e-06 | -2.5342e-06
18.6 | -3.7276 | 0.32463 | -1.8072e-05 | 0.10539 | 0.034211 | 0.011106 | -5.8667e-06 | -1.9045e-06
18.4 | -3.4942 | 0.32114 | -1.6941e-05 | 0.10313 | 0.03312 | 0.010636 | -5.4403e-06 | -1.7471e-06
18 | -2.4089 | 0.31416 | -1.1679e-05 | 0.098696 | 0.031006 | 0.0097409 | -3.6689e-06 | -1.1526e-06
17.6 | -3.1097 | 0.30718 | -1.5076e-05 | 0.094358 | 0.028985 | 0.0089035 | -4.6311e-06 | -1.4226e-06
17.3 | -1.7955 | 0.30194 | -8.7046e-06 | 0.091169 | 0.027528 | 0.0083118 | -2.6283e-06 | -7.9359e-07
6.2 | 1.0422 | 0.10821 | 5.0526e-06 | 0.011709 | 0.0012671 | 0.00013711 | 5.4675e-07 | 5.9164e-08
6.1 | -1.8426 | 0.10647 | -8.9332e-06 | 0.011335 | 0.0012068 | 0.00012848 | -9.5107e-07 | -1.0126e-07
6.4 | -1.7831 | 0.1117 | -8.6449e-06 | 0.012477 | 0.0013937 | 0.00015568 | -9.6565e-07 | -1.0786e-07
7.1 | -2.236 | 0.12392 | -1.084e-05 | 0.015356 | 0.0019029 | 0.0002358 | -1.3433e-06 | -1.6646e-07
8.1 | -1.4408 | 0.14137 | -6.985e-06 | 0.019986 | 0.0028254 | 0.00039944 | -9.8749e-07 | -1.396e-07
9.2 | -0.5343 | 0.16057 | -2.5904e-06 | 0.025783 | 0.00414 | 0.00066475 | -4.1594e-07 | -6.6787e-08
10.5 | -0.77919 | 0.18326 | -3.7776e-06 | 0.033584 | 0.0061546 | 0.0011279 | -6.9228e-07 | -1.2687e-07
11.8 | -1.0459 | 0.20595 | -5.0709e-06 | 0.042415 | 0.0087353 | 0.001799 | -1.0443e-06 | -2.1508e-07
13.3 | -0.98418 | 0.23213 | -4.7714e-06 | 0.053884 | 0.012508 | 0.0029035 | -1.1076e-06 | -2.571e-07
14.7 | -1.7595 | 0.25656 | -8.5301e-06 | 0.065825 | 0.016888 | 0.0043329 | -2.1885e-06 | -5.6149e-07
16.2 | -1.8407 | 0.28274 | -8.924e-06 | 0.079944 | 0.022604 | 0.006391 | -2.5232e-06 | -7.1342e-07
17.7 | -1.67 | 0.30892 | -8.0962e-06 | 0.095434 | 0.029482 | 0.0091076 | -2.5011e-06 | -7.7265e-07
21.5 | -0.78912 | 0.37525 | -3.8258e-06 | 0.14081 | 0.052838 | 0.019827 | -1.4356e-06 | -5.387e-07
21.5 | -1.1441 | 0.37525 | -5.5467e-06 | 0.14081 | 0.052838 | 0.019827 | -2.0814e-06 | -7.8103e-07
23 | -1.1264 | 0.40143 | -5.4609e-06 | 0.16114 | 0.064687 | 0.025967 | -2.1921e-06 | -8.7998e-07
26.7 | -1.082 | 0.466 | -5.2456e-06 | 0.21716 | 0.1012 | 0.047158 | -2.4445e-06 | -1.1391e-06
28.3 | -1.4633 | 0.49393 | -7.0943e-06 | 0.24397 | 0.1205 | 0.059519 | -3.5041e-06 | -1.7308e-06
29.8 | -2.6057 | 0.52011 | -1.2633e-05 | 0.27051 | 0.1407 | 0.073177 | -6.5705e-06 | -3.4174e-06
31.4 | -0.53939 | 0.54803 | -2.615e-06 | 0.30034 | 0.1646 | 0.090204 | -1.4331e-06 | -7.8541e-07
33.3 | -0.35495 | 0.58119 | -1.7208e-06 | 0.33779 | 0.19632 | 0.1141 | -1.0001e-06 | -5.8128e-07
34.9 | 0.69881 | 0.60912 | 3.3879e-06 | 0.37103 | 0.226 | 0.13766 | 2.0636e-06 | 1.257e-06
36.5 | 0.2309 | 0.63705 | 1.1194e-06 | 0.40583 | 0.25853 | 0.1647 | 7.1313e-07 | 4.543e-07
38 | 0.85543 | 0.66323 | 4.1472e-06 | 0.43987 | 0.29173 | 0.19348 | 2.7505e-06 | 1.8242e-06
39.7 | 0.71153 | 0.6929 | 3.4496e-06 | 0.4801 | 0.33266 | 0.2305 | 2.3902e-06 | 1.6562e-06
41.2 | 0.43164 | 0.71908 | 2.0927e-06 | 0.51707 | 0.37181 | 0.26736 | 1.5048e-06 | 1.0821e-06
42.8 | 0.13341 | 0.747 | 6.468e-07 | 0.55801 | 0.41683 | 0.31138 | 4.8316e-07 | 3.6092e-07
44.4 | 0.54251 | 0.77493 | 2.6301e-06 | 0.60051 | 0.46535 | 0.36061 | 2.0382e-06 | 1.5794e-06
46.1 | 0.66943 | 0.8046 | 3.2455e-06 | 0.64738 | 0.52088 | 0.4191 | 2.6113e-06 | 2.1011e-06
47.7 | 0.59899 | 0.83252 | 2.904e-06 | 0.69309 | 0.57702 | 0.48038 | 2.4176e-06 | 2.0127e-06
49.3 | -0.60038 | 0.86045 | -2.9107e-06 | 0.74037 | 0.63705 | 0.54815 | -2.5045e-06 | -2.155e-06
50.9 | -0.27824 | 0.88837 | -1.349e-06 | 0.78921 | 0.70111 | 0.62285 | -1.1984e-06 | -1.0646e-06
52.5 | -1.8915 | 0.9163 | -9.1702e-06 | 0.8396 | 0.76933 | 0.70493 | -8.4026e-06 | -7.6993e-06
53.6 | -0.60701 | 0.9355 | -2.9428e-06 | 0.87515 | 0.8187 | 0.76589 | -2.753e-06 | -2.5754e-06
55.9 | 0.37324 | 0.97564 | 1.8095e-06 | 0.95187 | 0.92868 | 0.90606 | 1.7654e-06 | 1.7224e-06
45.6 | 2.4309 | 0.79587 | 1.1785e-05 | 0.63341 | 0.50411 | 0.40121 | 9.3797e-06 | 7.465e-06
46.4 | 2.2791 | 0.80983 | 1.105e-05 | 0.65583 | 0.53111 | 0.43011 | 8.9483e-06 | 7.2466e-06
23.8 | 3.3584 | 0.41539 | 1.6282e-05 | 0.17255 | 0.071674 | 0.029773 | 6.7633e-06 | 2.8094e-06
23 | 3.2939 | 0.40143 | 1.5969e-05 | 0.16114 | 0.064687 | 0.025967 | 6.4105e-06 | 2.5733e-06
22.1 | 3.1455 | 0.38572 | 1.525e-05 | 0.14878 | 0.057386 | 0.022135 | 5.8821e-06 | 2.2688e-06
21.3 | 3.4862 | 0.37176 | 1.6902e-05 | 0.1382 | 0.051377 | 0.0191 | 6.2833e-06 | 2.3359e-06
20.5 | 3.2246 | 0.35779 | 1.5633e-05 | 0.12802 | 0.045803 | 0.016388 | 5.5935e-06 | 2.0013e-06
9.3 | 4.47 | 0.16232 | 2.1671e-05 | 0.026346 | 0.0042764 | 0.00069413 | 3.5175e-06 | 5.7095e-07
8.2 | 3.6795 | 0.14312 | 1.7838e-05 | 0.020482 | 0.0029314 | 0.00041953 | 2.553e-06 | 3.6538e-07
7.2 | 3.3768 | 0.12566 | 1.6371e-05 | 0.015791 | 0.0019844 | 0.00024937 | 2.0573e-06 | 2.5852e-07
6.5 | 3.1348 | 0.11345 | 1.5198e-05 | 0.01287 | 0.0014601 | 0.00016564 | 1.7241e-06 | 1.956e-07
6.1 | 2.4798 | 0.10647 | 1.2022e-05 | 0.011335 | 0.0012068 | 0.00012848 | 1.28e-06 | 1.3627e-07
6.2 | 1.4825 | 0.10821 | 7.1871e-06 | 0.011709 | 0.0012671 | 0.00013711 | 7.7772e-07 | 8.4158e-08
6.8 | 1.1985 | 0.11868 | 5.8104e-06 | 0.014086 | 0.0016717 | 0.0001984 | 6.8959e-07 | 8.1842e-08
7.6 | 1.3455 | 0.13265 | 6.5231e-06 | 0.017595 | 0.0023338 | 0.00030957 | 8.6526e-07 | 1.1477e-07
8.7 | 2.4502 | 0.15184 | 1.1879e-05 | 0.023056 | 0.003501 | 0.0005316 | 1.8038e-06 | 2.7389e-07
9.9 | 1.5101 | 0.17279 | 7.3212e-06 | 0.029856 | 0.0051587 | 0.00089135 | 1.265e-06 | 2.1858e-07
11.2 | 0.38582 | 0.19548 | 1.8705e-06 | 0.038211 | 0.0074694 | 0.0014601 | 3.6564e-07 | 7.1473e-08
12.5 | 0.33439 | 0.21817 | 1.6212e-06 | 0.047596 | 0.010384 | 0.0022654 | 3.5369e-07 | 7.7163e-08
16.5 | -0.044061 | 0.28798 | -2.1361e-07 | 0.082932 | 0.023883 | 0.0068777 | -6.1517e-08 | -1.7716e-08
18 | 0.43064 | 0.31416 | 2.0878e-06 | 0.098696 | 0.031006 | 0.0097409 | 6.559e-07 | 2.0606e-07
19.6 | -0.79234 | 0.34208 | -3.8414e-06 | 0.11702 | 0.040031 | 0.013694 | -1.3141e-06 | -4.4952e-07
21.1 | -0.55521 | 0.36826 | -2.6917e-06 | 0.13562 | 0.049944 | 0.018392 | -9.9126e-07 | -3.6505e-07
22.7 | -0.8726 | 0.39619 | -4.2305e-06 | 0.15697 | 0.062188 | 0.024638 | -1.6761e-06 | -6.6404e-07
24.3 | 1.0347 | 0.42412 | 5.0166e-06 | 0.17987 | 0.076287 | 0.032354 | 2.1276e-06 | 9.0235e-07
25.8 | -0.71052 | 0.45029 | -3.4447e-06 | 0.20277 | 0.091304 | 0.041114 | -1.5511e-06 | -6.9846e-07
27.4 | 0.47873 | 0.47822 | 2.3209e-06 | 0.22869 | 0.10937 | 0.052301 | 1.1099e-06 | 5.3078e-07
29 | -0.59349 | 0.50615 | -2.8773e-06 | 0.25618 | 0.12967 | 0.06563 | -1.4563e-06 | -7.3712e-07
30.6 | 0.41334 | 0.53407 | 2.0039e-06 | 0.28523 | 0.15233 | 0.081357 | 1.0702e-06 | 5.7159e-07
32.2 | 1.0266 | 0.562 | 4.9771e-06 | 0.31584 | 0.1775 | 0.099755 | 2.7971e-06 | 1.572e-06
33.8 | 1.8325 | 0.58992 | 8.884e-06 | 0.34801 | 0.2053 | 0.12111 | 5.2409e-06 | 3.0917e-06
35.5 | 2.2518 | 0.61959 | 1.0917e-05 | 0.38389 | 0.23786 | 0.14737 | 6.7641e-06 | 4.191e-06
37.1 | 1.3718 | 0.64752 | 6.6507e-06 | 0.41928 | 0.27149 | 0.17579 | 4.3064e-06 | 2.7885e-06
38.7 | 0.47563 | 0.67544 | 2.3059e-06 | 0.45622 | 0.30815 | 0.20814 | 1.5575e-06 | 1.052e-06
40.2 | -4.1615 | 0.70162 | -2.0176e-05 | 0.49227 | 0.34539 | 0.24233 | -1.4156e-05 | -9.9319e-06
39.5 | 3.2346 | 0.68941 | 1.5682e-05 | 0.47528 | 0.32766 | 0.22589 | 1.0811e-05 | 7.4533e-06
17.9 | 0 | 0.31241 | 0 | 0.097602 | 0.030492 | 0.0095262 | 0 | 0
17.3 | 0 | 0.30194 | 0 | 0.091169 | 0.027528 | 0.0083118 | 0 | 0
17 | 0 | 0.29671 | 0 | 0.088034 | 0.02612 | 0.0077501 | 0 | 0
16.4 | 0 | 0.28623 | 0 | 0.08193 | 0.023451 | 0.0067125 | 0 | 0
16 | -2.9251 | 0.27925 | -1.4181e-05 | 0.077982 | 0.021777 | 0.0060812 | -3.9601e-06 | -1.1059e-06
16.2 | -1.1653 | 0.28274 | -5.6496e-06 | 0.079944 | 0.022604 | 0.006391 | -1.5974e-06 | -4.5165e-07
16.5 | 1.3485 | 0.28798 | 6.5375e-06 | 0.082932 | 0.023883 | 0.0068777 | 1.8827e-06 | 5.4217e-07
17.1 | 2.5145 | 0.29845 | 1.2191e-05 | 0.089073 | 0.026584 | 0.007934 | 3.6383e-06 | 1.0859e-06
25 | 3.3643 | 0.43633 | 1.6311e-05 | 0.19039 | 0.083072 | 0.036247 | 7.1169e-06 | 3.1053e-06
24.9 | 2.0767 | 0.43459 | 1.0068e-05 | 0.18887 | 0.082079 | 0.03567 | 4.3755e-06 | 1.9015e-06
25 | 1.6726 | 0.43633 | 8.1089e-06 | 0.19039 | 0.083072 | 0.036247 | 3.5382e-06 | 1.5438e-06
25.1 | 1.7145 | 0.43808 | 8.3123e-06 | 0.19191 | 0.084072 | 0.03683 | 3.6414e-06 | 1.5952e-06
39.5 | 3.5969 | 0.68941 | 1.7438e-05 | 0.47528 | 0.32766 | 0.22589 | 1.2022e-05 | 8.288e-06
41.6 | 4.252 | 0.72606 | 2.0614e-05 | 0.52716 | 0.38275 | 0.2779 | 1.4967e-05 | 1.0867e-05
41.6 | -2.4024 | 0.72606 | -1.1647e-05 | 0.52716 | 0.38275 | 0.2779 | -8.4564e-06 | -6.1398e-06